## C.2 工程项目招标控制价扉页(扉-2)【泸州市江阳区农村环~
| 泸州市江阳区农村环境综合整治项目劳务分包 | [5 empty] | 工程
招标控制价
招标控制价(小写): |  |  |  | 2115307.16元
(大写): |  |  |  | 贰佰壹拾壹万伍仟叁佰零柒元壹角陆分
招 标 人: |  | 泸州兴阳建川实业有限公司 |  |  | 造价咨询人:
|  | (单位盖章) |  |  |  | (单位资质专用章)
法定代表人 或其授权人: |  |  |  |  | 法定代表人 或其授权人:
|  | (签字或盖章) |  |  |  | (签字或盖章)
编 制 人: |  |  |  |  | 复 核 人:
|  | (造价人员签字盖专用章) |  |  |  | (造价工程师签字盖专用章)
编 制 时 间: |  |  | 2025-10-20 |  | 复 核 时 间:
扉-2

## E.2 单项工程招标控制价投标报价汇总表(表-03)【方山污~
单项工程招标控制价/投标报价汇总表
工程名称：泸州市江阳区农村环境综合整治项目劳务清单 \方山污水管网
序号 | 单位工程名称 | 金额(元) | 其中：（元）
|  |  | 暂估价 | 安全文明 施工费 | 规费
1 | 管网工程 | 1128540.93 | 300000.00 | 40210.28 | 21117.16
2 | 安装工程 | 195707.75 |  | 6973.13 | 5036.74
合 计 |  | 1324248.68 | 300000.00 | 47183.41 | 26153.90

## E.2 单项工程招标控制价投标报价汇总表(表-03)【泰安街~
单项工程招标控制价/投标报价汇总表
工程名称：泸州市江阳区农村环境综合整治项目劳务清单 \泰安街道咀阳村污水管网
序号 | 单位工程名称 | 金额(元) | 其中：（元）
|  |  | 暂估价 | 安全文明 施工费 | 规费
1 | 管网工程 | 756466.85 |  | 26953.16 | 18360.79
2 | 安装工程 | 34591.63 |  | 1232.51 | 880.39
合 计 |  | 791058.48 |  | 28185.67 | 19241.18

## E.3 单位工程招标控制价投标报价汇总表(表-04)【方山污~
单位工程招标控制价/投标报价汇总表
工程名称：泸州市江阳区农村环境综合整治项目劳务清单 \方山污水管网【管网工程】 |  | 标段：/
序号 | 汇总内容 | 金 额（元） | 其中:暂估价(元)
1 | 分部分项及单价措施项目 | 604622.37
1.1 | 土石方工程 | 99810.05
1.2 | 管道工程 | 114990.07
1.3 | 管道附属构筑物 | 155607.79
1.4 | 污水处理站，日处理量25立方米 | 25255.60
1.5 | 污水处理站，日处理量150立方米 | 42578.02
1.6 | 1号污水提升泵站 | 14096.30
1.7 | 拆除及恢复工程 | 22457.11
1.8 | 泥结石道路 | 9146.33
1.9 | 单价措施项目 | 120681.10
2 | 总价措施项目 | 41993.00 | -
2.1 | 其中：安全文明施工费 | 40210.28 | -
3 | 其他项目 | 364661.54 | -
3.1 | 其中：暂列金额 | 64661.54 | -
3.2 | 其中：专业工程暂估价 | 300000.00 | -
3.3 | 其中：计日工 |  | -
3.4 | 其中：总承包服务费 |  | -
4 | 规费 | 21117.16 | -
5 | 创优质工程奖补偿奖励费 |  | -
6 | 税前不含税工程造价 | 1032394.07 | -
6.1 | 其中：除税甲供材料（设备）费 |  | -
7 | 销项增值税额 | 92915.47 | -
8 | 附加税 | 3231.39 | -
招标控制价/投标报价总价合计=税前不含税工程造价+销项增值税额+附加税 |  | 1128540.93

## F.1.1 分部分项工程和单价措施项目清单与计价表(表-08~
分部分项工程和单价措施项目清单与计价表
工程名称：泸州市江阳区农村环境综合整治项目劳务清单 \方山污水管网【管网工程】 | [5 empty] | 标段：/
序号 | 项目编码 | 项目名称 | 项目特征描述 | 计量 单位 | 工程量 | 金额（元）
[6 empty] | 综合单价 | 合价 | 其中
[8 empty] | 定额人工费 | 暂估价
土石方工程
1 | 040101002001 | 人工挖沟槽土方 | 1.土方类别：综合考虑 2.挖方深度：综合 3.场内运距：场内装、卸、运已包含在本单价内，综合报价 4.开挖方式：人工开挖 5.未尽事宜符合设计和规范要求 | m3 | 953.56 | 27.87 | 26575.72 | 24458.81
2 | 040102002002 | 人工挖沟槽石方 | 1.石方类别：综合考虑 2.挖方深度：综合 3.场内运距：场内装、卸、运已包含在本单价内，综合报价 4.开挖方式：人工开挖 5.未尽事宜符合设计和规范要求 | m3 | 706.19 | 22.03 | 15557.37 | 10486.92
3 | 040103001003 | 人工回填方 | 1.密实度要求：满足设计及规范要求 2.填方材料品种：满足设计及规范要 3.填方粒径要求：满足设计及规范要求 4.填方来源、运距：投标人踏勘现场自行综合考虑取土场、借土、买土回填及场内外运距，综合报价 5.填方方式：人工 6.未尽事宜符合设计和规范要求 | m3 | 1499 | 9.80 | 14690.20 | 11512.32
4 | 040101002004 | 机械挖沟槽土方 | 1.土方类别：综合考虑 2.挖方深度：综合 3.场内运距：场内装、卸、运已包含在本单价内，综合报价 4.开挖方式：机械开挖 5.未尽事宜符合设计和规范要求 | m3 | 4208.59 | 4.17 | 17549.82 | 6102.46
5 | 040102002005 | 机械挖沟槽石方 | 1.石方类别：综合考虑 2.挖方深度：综合 3.场内运距：场内装、卸、运已包含在本单价内，综合报价 4.开挖方式：机械开挖 5.未尽事宜符合设计和规范要求 | m3 | 1566.68 | 4.91 | 7692.40 | 2679.02
6 | 040103001006 | 机械回填方 | 1.密实度要求：满足设计及规范要求 2.填方材料品种：满足设计及规范要 3.填方粒径要求：满足设计及规范要求 4.填方来源、运距：投标人踏勘现场自行综合考虑取土场、借土、买土回填及场内外运距，综合报价 5.填方方式：机械 6.未尽事宜符合设计和规范要求 | m3 | 5361.77 | 3.05 | 16353.40 | 6273.27
7 | 040103002007 | 余方弃置石方（1km） | 1.名称：余方弃置石方（1km） 2.废弃料品种：石方综合，满足设计和施工验收规范要求 3.运距：1km 4.其余做法：满足设计及施工验收规范要求 | m3 | 137.6 | 3.75 | 516.00 | 188.51
8 | 040103002008 | 弃置补偿费 | 1.名称：弃置补偿费 2.弃置费：投标人自行考虑 3.其余做法：满足设计及施工验收规范要求 | m3 | 137.6 | 6.36 | 875.14
|  | 分部小计 |  |  |  |  | 99810.05 | 61701.31
管道工程
9 | 040501001009 | 管道中粗砂基础 | 1.部位：管道基础 2.材质：中粗砂 3.密实度要求：满足设计及施工验收规范要求 4.未尽事宜符合设计和规范要求 | m3 | 240.16 | 36.32 | 8722.61 | 6698.06
10 | 040103001010 | 管道回填砂砾石 | 1.部位：详设计 2.材质：砂砾石 3.密实度要求：满足设计及施工验收规范要求 4.未尽事宜符合设计和规范要求 | m3 | 113.6 | 28.71 | 3261.46 | 2669.60
11 | 040501001011 | C25砼包封 | 1.混凝土种类：商品混凝土 2.混凝土强度等级：C25 3.泵送方式：综合单价含砼泵送（含油费、电费、水费等）费用，不因配合比和运输泵送方式不同而调整单价 4.砼的所有外加剂的费用含在综合单价中，配合比掺入材料详设计及规范综合考虑 5.未尽事宜符合设计和规范要求 | m3 | 18.17 | 68.21 | 1239.38 | 975.55
12 | 040501004012 | HDPE 钢带增强双壁波纹管 DN400*6 10KN/m2 | 1.垫层、基础材质及厚度：详设计 2.材质及规格：HDPE 钢带增强双壁波纹管 D400*6 10KN/m2 3.连接形式：承插 4.铺设深度：综合考虑 5.未尽事宜符合设计和规范要求 | m | 1033.23 | 18.46 | 19073.43 | 14971.50
13 | 040501004013 | HDPE 钢带增强双壁波纹管 DN300*6 10KN/m2 | 1.垫层、基础材质及厚度：详设计 2.材质及规格：HDPE 钢带增强双壁波纹管 D300*6 10KN/m2 3.连接形式：承插 4.铺设深度：综合考虑 5.未尽事宜符合设计和规范要求 | m | 384.87 | 16.11 | 6200.26 | 4899.40
14 | 040501004014 | 接户排水PVC-U管 De110*4 | 1.垫层、基础材质及厚度：综合考虑 2.材质及规格：PVC-U排水管 De110 壁厚：4mm 3.连接形式：对接 4.铺设深度：综合考虑 5.未尽事宜符合设计和规范要求 | m | 3000 | 10.29 | 30870.00 | 28050.00
15 | 040501002015 | 无缝钢管 DN150*6 | 1.材质及规格：无缝钢管 DN150*6 2.压力等级：2.0mpa 3.接口方式：焊接 4.防腐处理：内防腐:二底二面,即两道 IPN8710-3 厚浆型底漆,两道 IPN8710-3厚浆型面漆。 外防腐:四油两布,即底漆—玻纤布—底漆—玻纤布—面漆—面漆,底漆为 IPN8710-3厚浆型底漆,埋地钢管面漆为 IPN8710-3 厚浆型面漆 5.水压实验满足设计和规范要求 6.未尽事宜符合设计和规范要求 | m | 955 | 46.96 | 44846.80 | 31276.25
16 | 040501002016 | 衬塑钢管DN400*6 | 1.材质及规格：全防腐对焊式连接衬塑钢管DN400*6 2.接口方式：对焊 3.未尽事宜符合设计和规范要求 | m | 10.94 | 43.56 | 476.55 | 265.95
17 | 040503003017 | 胀锚螺栓固定单管托架DN400 | 1.形式:胀锚螺栓固定单管托架DN400 2.材质:碳钢(型钢综合) 3.除锈、刷油:人工除锈二遍、刷红丹二遍、刷调和漆二遍 | 副 | 3 | 99.86 | 299.58 | 246.75
|  | 分部小计 |  |  |  |  | 114990.07 | 90053.06
管道附属构筑物
18 | 040101003018 | 人工挖基坑土方 | 1.土方类别：综合考虑 2.挖方深度：综合 3.场内运距：场内装、卸、运已包含在本单价内，综合报价 4.开挖方式：人工开挖 5.未尽事宜符合设计和规范要求 | m3 | 1297.8 | 30.71 | 39855.44 | 36675.83
19 | 040103001019 | 人工回填方 | 1.密实度要求：满足设计及规范要求 2.填方材料品种：满足设计及规范要 3.填方粒径要求：满足设计及规范要求 4.填方来源、运距：投标人踏勘现场自行综合考虑取土场、借土、买土回填及场内外运距，综合报价 5.填方方式：人工 6.未尽事宜符合设计和规范要求 | m3 | 480.33 | 9.80 | 4707.23 | 3688.93
20 | 040101003020 | 机械挖基坑土方 | 1.土方类别：综合考虑 2.挖方深度：综合 3.场内运距：场内装、卸、运已包含在本单价内，综合报价 4.开挖方式：机械开挖 5.未尽事宜符合设计和规范要求 | m3 | 748.23 | 4.17 | 3120.12 | 1084.93
21 | 040103001021 | 机械回填方 | 1.密实度要求：满足设计及规范要求 2.填方材料品种：满足设计及规范要 3.填方粒径要求：满足设计及规范要求 4.填方来源、运距：投标人踏勘现场自行综合考虑取土场、借土、买土回填及场内外运距，综合报价 5.填方方式：机械 6.未尽事宜符合设计和规范要求 | m3 | 272.9 | 3.05 | 832.35 | 319.29
22 | 040103002022 | 余方弃置土方 | 1.名称：余方弃置土方 2.废弃料品种：土方综合，满足设计和施工验收规范要求 3.运距：投标人自行踏勘现场考虑、自主确定弃土场及运距 4.其余做法：满足设计及施工验收规范要求 | m3 | 66.7 | 3.33 | 222.11 | 80.04
23 | 040103002023 | 弃置补偿费（1km） | 1.名称：弃置补偿费（1km） 2.弃置费：投标人自行考虑 3.其余做法：满足设计及施工验收规范要求 | m3 | 66.7 | 6.36 | 424.21
24 | 040504002024 | φ1000污水检查井 (H=3.04m) | 1.详《钢筋混凝土及砖砌排水检查井》20S515 P30 2.具体做法：详设计 3.未尽事宜符合设计和规范要求 | 座 | 53 | 605.78 | 32106.34 | 23343.85
25 | 040504002025 | 钢筋混凝土沉砂池 5*5*3.0(H) | 1.垫层、基础材质及厚度:C15砼 厚度150mm 2.混凝土强度等级：底板、井壁、顶板砼均为C30P8 3.井盖、井圈材质及规格：铸铁井盖及支座 4.未尽事宜符合设计和规范要求 | 座 | 3 | 6034.85 | 18104.55 | 13158.24
26 | 040504002026 | 消能池 | 1.垫层、基础材质及厚度:C15砼 厚度100mm 2.混凝土强度等级：底板、井壁、顶板砼均为C30S6 3.井盖、井圈材质及规格：铸铁井盖及支座 4.未尽事宜符合设计和规范要求 | 座 | 2 | 1223.08 | 2446.16 | 1800.02
27 | 040504002027 | 砖混三格式化粪池（3.53m×1.89m×2.65m） | 1.详22S701-P21 2.未尽事宜符合设计和规范要求 | 座 | 32 | 1650.18 | 52805.76 | 41019.84
28 | 040504002028 | 居民蓄水池 | 1.垫层、基础材质及厚度:C15砼 厚度150mm 2.混凝土强度等级：底板、井壁、顶板砼均为C30P8 3.井盖、井圈材质及规格：铸铁井盖及支座 4.未尽事宜符合设计和规范要求 | 座 | 1 | 983.52 | 983.52 | 704.23
|  | 分部小计 |  |  |  |  | 155607.79 | 121875.20
污水处理站，日处理量25立方米
29 | 040101003029 | 人工挖基坑土方 | 1.土方类别：综合考虑 2.挖方深度：综合 3.场内运距：场内装、卸、运已包含在本单价内，综合报价 4.开挖方式：人工开挖 5.未尽事宜符合设计和规范要求 | m3 | 352.31 | 30.71 | 10819.44 | 9956.28
30 | 040103001030 | 人工回填方 | 1.密实度要求：满足设计及规范要求 2.填方材料品种：满足设计及规范要 3.填方粒径要求：满足设计及规范要求 4.填方来源、运距：投标人踏勘现场自行综合考虑取土场、借土、买土回填及场内外运距，综合报价 5.填方方式：人工 6.未尽事宜符合设计和规范要求 | m3 | 245.9 | 9.80 | 2409.82 | 1888.51
31 | 040303001031 | C15砼垫层 | 1.混凝土种类：商品混凝土 2.混凝土强度等级：C15 3.泵送方式：综合单价含砼泵送（含油费、电费、水费等）费用，不因配合比和运输泵送方式不同而调整单价 4.砼的所有外加剂的费用含在综合单价中，配合比掺入材料详设计及规范综合考虑 5.未尽事宜符合设计和规范要求 | m3 | 5.97 | 50.69 | 302.62 | 245.31
32 | 040303002032 | C30P8砼底板 | 1.混凝土种类：商品混凝土 2.混凝土强度等级：C30P8 3.泵送方式：综合单价含砼泵送（含油费、电费、水费等）费用，不因配合比和运输泵送方式不同而调整单价 4.砼的所有外加剂的费用含在综合单价中，配合比掺入材料详设计及规范综合考虑 5.未尽事宜符合设计和规范要求 | m3 | 17.59 | 52.63 | 925.76 | 699.55
33 | 040303002033 | C25砼基础 | 1.混凝土种类：商品混凝土 2.混凝土强度等级：C25 3.泵送方式：综合单价含砼泵送（含油费、电费、水费等）费用，不因配合比和运输泵送方式不同而调整单价 4.砼的所有外加剂的费用含在综合单价中，配合比掺入材料详设计及规范综合考虑 5.未尽事宜符合设计和规范要求 | m3 | 1.54 | 38.29 | 58.97 | 47.88
34 | 040303015034 | C30P8砼墙 | 1.混凝土种类：商品混凝土 2.混凝土强度等级：C30P8 3.泵送方式：综合单价含砼泵送（含油费、电费、水费等）费用，不因配合比和运输泵送方式不同而调整单价 4.砼的所有外加剂的费用含在综合单价中，配合比掺入材料详设计及规范综合考虑 5.未尽事宜符合设计和规范要求 | m3 | 20.4 | 51.59 | 1052.44 | 824.57
35 | 010505003035 | C30P8砼顶板 | 1.混凝土种类：商品混凝土 2.混凝土强度等级：C30P8 3.泵送方式：综合单价含砼泵送（含油费、电费、水费等）费用，不因配合比和运输泵送方式不同而调整单价 4.砼的所有外加剂的费用含在综合单价中，配合比掺入材料详设计及规范综合考虑 5.未尽事宜符合设计和规范要求 | m3 | 2.83 | 46.27 | 130.94 | 94.18
36 | 010902002036 | 池底1.5厚水泥基渗透结晶型防水涂料 | 1.防水膜品种：水泥基渗透结晶型防水涂料 2.涂膜厚度；1.5厚且用量不应小于1.5kg/m2 3.未尽事宜符合设计和规范要求 | m2 | 17.65 | 11.86 | 209.33 | 176.50
37 | 011101006037 | 池底20厚聚合物水泥砂浆嵌平补实 | 1.找平层厚度、砂浆配合比:20厚聚合物水泥砂浆 2.未尽事宜符合设计和规范要求 | m2 | 17.65 | 7.28 | 128.49 | 126.02
38 | 011101006038 | 池底20厚1:2.5水泥砂浆找平层 | 1.找平层厚度、砂浆配合比:20厚1:2.5水泥砂浆 2.未尽事宜符合设计和规范要求 | m2 | 17.65 | 7.28 | 128.49 | 126.02
39 | 010903002039 | 池壁1.5厚水泥基渗透结晶型防水涂料 | 1.防水膜品种：水泥基渗透结晶型防水涂料 2.涂膜厚度；1.5厚且用量不应小于1.5kg/m2 3.未尽事宜符合设计和规范要求 | m2 | 67.8 | 13.66 | 926.15 | 813.60
40 | 011201004040 | 池壁20厚聚合物水泥砂浆嵌平补实 | 1.基层类型：砖墙 2.找平层砂浆厚度、配合比：20厚聚合物水泥砂浆 3.未尽事宜符合设计和规范要求 | m2 | 67.8 | 9.69 | 656.98 | 645.46
41 | 011102003041 | 景观池300*300地砖 | 1.面层材料品种、规格：300*300地砖 2.未尽事宜符合设计和规范要求 | m2 | 0.6 | 33.21 | 19.93 | 18.22
42 | 011204003042 | 景观池300*300池壁瓷砖 | 1.墙体类型：砼墙 2.安装方式：4厚强力胶粉粘接层，揉挤压实 3.面层材料品种、规格：9厚300*300瓷砖 4.未尽事宜符合设计和规范要求 | m2 | 1.92 | 54.58 | 104.79 | 74.76
43 | 011101006043 | 顶板20厚1：3水泥砂浆找平 | 1.找平层厚度、砂浆配合比:20厚1：3水泥砂浆找平 2.未尽事宜符合设计和规范要求 | m2 | 11.31 | 7.28 | 82.34 | 80.75
44 | 010903004044 | 钢板止水带 | 1.钢材种类、规格：3mm厚钢板 宽300mm 2.制作、安装投标人综合考虑，费用进入综合单价中 3.未尽事宜符合设计和规范要求 | m | 1 | 22.26 | 22.26 | 18.39
45 | 010401014045 | 玻璃钢格栅板 | 1.盖板材质：玻璃钢格栅板 2.未尽事宜符合设计和规范要求 | m2 | 6.33 | 21.77 | 137.80 | 120.14
46 | 040504002046 | 塑钢爬梯 | 1.塑钢爬梯做法详06MS201-6-16、17页 2.未尽事宜符合设计和规范要求 | 个 | 34
47 | 040901001047 | 现浇构件钢筋 HPB300 直径≤φ10 | 1.钢筋种类、规格：圆钢HPB300 直径规格Φ10以内综合考虑，并由投标人自行考虑在综合单价中 2.钢筋的除锈、连接方式、搭接综合考虑，费用包括在投标报价综合单价内，综合报价 3.钢筋连接：钢筋的连接方式投标人综合考虑 ,必须满足规范及设计要求，不论采用搭接、焊接、机械连接由投标人综合考虑，所有接头、搭接用量及搭接范围内加密的箍筋工程量等均包含在综合单价中，综合报价 4.钢筋植筋：钢筋的连接方式投标人综合考虑 ,必须满足规范及设计要求，包含在综合单价中，综合报价 5.未尽事宜符合设计和规范要求 | t | 0.043 | 1329.06 | 57.15 | 44.16
48 | 040901001048 | 现浇构件钢筋 HRB400（Ⅲ级钢） φ≤10 | 1.钢筋种类、规格：螺纹钢HRB400,直径规格Φ≤10综合考虑，并由投标人自行考虑在综合单价中 2.钢筋的除锈、连接方式、搭接综合考虑，费用包括在投标报价综合单价内，综合报价 3.钢筋连接：钢筋的连接方式投标人综合考虑 ,必须满足规范及设计要求，不论采用搭接、焊接、机械连接由投标人综合考虑，所有接头、搭接用量及搭接范围内加密的箍筋工程量等均包含在综合单价中，综合报价 4.钢筋植筋：钢筋的连接方式投标人综合考虑 ,必须满足规范及设计要求，包含在综合单价中，综合报价 5.未尽事宜符合设计和规范要求 | t | 0.047 | 1441.47 | 67.75 | 52.50
49 | 040901001049 | 现浇构件钢筋 HRB400（Ⅲ级钢）φ12-φ14 | 1.钢筋种类、规格：螺纹钢HRB400,直径规格Φ12-14综合考虑，并由投标人自行考虑在综合单价中 2.钢筋的除锈、连接方式、搭接综合考虑，费用包括在投标报价综合单价内，综合报价 3.钢筋连接：钢筋的连接方式投标人综合考虑 ,必须满足规范及设计要求，不论采用搭接、焊接、机械连接由投标人综合考虑，所有接头、搭接用量及搭接范围内加密的箍筋工程量等均包含在综合单价中，综合报价 4.钢筋植筋：钢筋的连接方式投标人综合考虑 ,必须满足规范及设计要求，包含在综合单价中，综合报价 5.未尽事宜符合设计和规范要求 | t | 4.167 | 993.72 | 4140.83 | 2808.85
50 | 040305002050 | 250mm厚砾石层（粒径30~50mm） | 1.部位：池底滤层 2.材料品种、厚度及规格：250mm厚砾石层（粒径30~50mm） 3.未尽事宜符合设计和规范要求 | m3 | 0.06 | 37.18 | 2.23 | 1.81
51 | 040103001051 | 人工素土夯实 | 1.项目名称：人工素土夯实 2.未尽事宜符合设计和规范要求 | m2 | 89 | 0.60 | 53.40 | 38.27
52 | 040202011052 | 200mm碎石基层 | 1.材质:碎石综合 2.厚度：200mm 3.未尽事宜符合设计和规范要求 | m2 | 89 | 5.78 | 514.42 | 343.54
53 | 040204002053 | 30mm粗砂层 | 1.材质:粗砂 2.厚度：30mm 3.未尽事宜符合设计和规范要求 | m3 | 2.67 | 27.53 | 73.51 | 49.74
54 | 040203007054 | 120mm厚C30混凝土面层 | 1.混凝土强度等级：C30 2.混凝土种类：商品混凝土 3.厚度：12cm 4.掺合料：无 5.配合比：按规范要求 | m2 | 89 | 11.95 | 1063.55 | 757.39
55 | 010607004055 | 防护网 | 1.材料品种、规格：45x45x3.9抗UV包PE镀锌钢丝网 墨绿色喷塑 2.边框品种、规格：φ114镀锌钢管网柱 2寸φ60镀锌钢管横杆 3.预埋件综合考虑在单价中 4.未尽事宜符合设计和规范要求 | m2 | 79.4 | 10.28 | 816.23 | 593.12
56 | 010607002056 | 成品锌钢大门 | 1.材料品种、规格:成品锌钢大门 2.未尽事宜符合设计和规范要求 | m2 | 5.7 | 31.63 | 180.29 | 137.14
57 | 040205004057 | 成品标志板（含立杆） | 1.材料品种：4mm厚铝板+PVC膜字 2.立杆规格：Φ63.5*5.0不锈钢管 3.底座材料品种、厚度：300*300*10mm镀锌钢板 4.未尽事宜符合设计和规范要求 | 块 | 1 | 169.69 | 169.69 | 79.22
|  | 分部小计 |  |  |  |  | 25255.60 | 20861.88
污水处理站，日处理量150立方米
58 | 040101003058 | 机械挖基坑土方 | 1.土方类别：综合考虑 2.挖方深度：综合 3.场内运距：场内装、卸、运已包含在本单价内，综合报价 4.开挖方式：机械开挖 5.未尽事宜符合设计和规范要求 | m3 | 561.8 | 4.17 | 2342.71 | 814.61
59 | 040103001059 | 机械回填方 | 1.密实度要求：满足设计及规范要求 2.填方材料品种：满足设计及规范要 3.填方粒径要求：满足设计及规范要求 4.填方来源、运距：投标人踏勘现场自行综合考虑取土场、借土、买土回填及场内外运距，综合报价 5.填方方式：机械 6.未尽事宜符合设计和规范要求 | m3 | 228.77 | 3.05 | 697.75 | 267.66
60 | 040303001060 | C15砼垫层 | 1.混凝土种类：商品混凝土 2.混凝土强度等级：C15 3.泵送方式：综合单价含砼泵送（含油费、电费、水费等）费用，不因配合比和运输泵送方式不同而调整单价 4.砼的所有外加剂的费用含在综合单价中，配合比掺入材料详设计及规范综合考虑 5.未尽事宜符合设计和规范要求 | m3 | 16.13 | 50.69 | 817.63 | 662.78
61 | 040303002061 | C30P8底板 | 1.混凝土种类：商品混凝土 2.混凝土强度等级：C30P8 3.泵送方式：综合单价含砼泵送（含油费、电费、水费等）费用，不因配合比和运输泵送方式不同而调整单价 4.砼的所有外加剂的费用含在综合单价中，配合比掺入材料详设计及规范综合考虑 5.未尽事宜符合设计和规范要求 | m3 | 54.74 | 52.63 | 2880.97 | 2177.01
62 | 040303002062 | C25砼基础 | 1.混凝土种类：商品混凝土 2.混凝土强度等级：C25 3.泵送方式：综合单价含砼泵送（含油费、电费、水费等）费用，不因配合比和运输泵送方式不同而调整单价 4.砼的所有外加剂的费用含在综合单价中，配合比掺入材料详设计及规范综合考虑 5.未尽事宜符合设计和规范要求 | m3 | 2.37 | 38.29 | 90.75 | 73.68
63 | 040303002063 | C30砼声屏障基础 | 1.混凝土种类：商品混凝土 2.混凝土强度等级：C30 3.泵送方式：综合单价含砼泵送（含油费、电费、水费等）费用，不因配合比和运输泵送方式不同而调整单价 4.砼的所有外加剂的费用含在综合单价中，配合比掺入材料详设计及规范综合考虑 5.未尽事宜符合设计和规范要求 | m3 | 5.18 | 38.29 | 198.34 | 161.05
64 | 040303015064 | C30P8砼砼墙 | 1.混凝土种类：商品混凝土 2.混凝土强度等级：C30P8 3.泵送方式：综合单价含砼泵送（含油费、电费、水费等）费用，不因配合比和运输泵送方式不同而调整单价 4.砼的所有外加剂的费用含在综合单价中，配合比掺入材料详设计及规范综合考虑 5.未尽事宜符合设计和规范要求 | m3 | 57.17 | 51.59 | 2949.40 | 2310.81
65 | 010505003065 | C30P8砼顶板 | 1.混凝土种类：商品混凝土 2.混凝土强度等级：C30P8 3.泵送方式：综合单价含砼泵送（含油费、电费、水费等）费用，不因配合比和运输泵送方式不同而调整单价 4.砼的所有外加剂的费用含在综合单价中，配合比掺入材料详设计及规范综合考虑 5.未尽事宜符合设计和规范要求 | m3 | 13.7 | 46.27 | 633.90 | 455.94
66 | 010902002066 | 池底1.5厚水泥基渗透结晶型防水涂料 | 1.防水膜品种：水泥基渗透结晶型防水涂料 2.涂膜厚度；1.5厚且用量不应小于1.5kg/m2 3.未尽事宜符合设计和规范要求 | m2 | 62.15 | 11.86 | 737.10 | 621.50
67 | 011101006067 | 池底20厚聚合物水泥砂浆嵌平补实 | 1.找平层厚度、砂浆配合比:20厚聚合物水泥砂浆 2.未尽事宜符合设计和规范要求 | m2 | 62.15 | 7.28 | 452.45 | 443.75
68 | 011101006068 | 池底20厚1:2.5水泥砂浆找平层 | 1.找平层厚度、砂浆配合比:20厚1:2.5水泥砂浆 2.未尽事宜符合设计和规范要求 | m2 | 62.15 | 7.28 | 452.45 | 443.75
69 | 010903002069 | 池壁1.5厚水泥基渗透结晶型防水涂料 | 1.防水膜品种：水泥基渗透结晶型防水涂料 2.涂膜厚度；1.5厚且用量不应小于1.5kg/m2 3.未尽事宜符合设计和规范要求 | m2 | 170.63 | 13.66 | 2330.81 | 2047.56
70 | 011201004070 | 池壁20厚聚合物水泥砂浆嵌平补实 | 1.基层类型：砖墙 2.找平层砂浆厚度、配合比：20厚聚合物水泥砂浆 3.未尽事宜符合设计和规范要求 | m2 | 170.63 | 9.69 | 1653.40 | 1624.40
71 | 011102003071 | 景观池300*300地砖 | 1.面层材料品种、规格：300*300地砖 2.未尽事宜符合设计和规范要求 | m2 | 0.79 | 33.21 | 26.24 | 23.98
72 | 011204003072 | 景观池300*300池壁瓷砖 | 1.墙体类型：砼墙 2.安装方式：4厚强力胶粉粘接层，揉挤压实 3.面层材料品种、规格：9厚300*300瓷砖 4.未尽事宜符合设计和规范要求 | m2 | 4.24 | 54.58 | 231.42 | 165.11
73 | 011101006073 | 顶板20厚1：3水泥砂浆找平 | 1.找平层厚度、砂浆配合比:20厚1：3水泥砂浆找平 2.未尽事宜符合设计和规范要求 | m2 | 66.62 | 7.28 | 484.99 | 475.67
74 | 010903004074 | 钢板止水带 | 1.钢材种类、规格：3mm厚钢板 宽300mm 2.制作、安装投标人综合考虑，费用进入综合单价中 3.未尽事宜符合设计和规范要求 | m | 47.6 | 22.26 | 1059.58 | 875.36
75 | 010401014075 | 玻璃钢格栅板 | 1.盖板材质：玻璃钢格栅板 2.未尽事宜符合设计和规范要求 | m2 | 7.32 | 21.77 | 159.36 | 138.93
76 | 040504002076 | 塑钢爬梯 | 1.塑钢爬梯做法详06MS201-6-16、17页 2.未尽事宜符合设计和规范要求 | 个 | 40
77 | 010607002077 | 成品锌钢大门 | 1.材料品种、规格:成品锌钢大门 2.未尽事宜符合设计和规范要求 | m2 | 5.7 | 31.63 | 180.29 | 137.14
78 | 040901001078 | 现浇构件钢筋 HPB300 直径≤φ10 | 1.钢筋种类、规格：圆钢HPB300 直径规格Φ10以内综合考虑，并由投标人自行考虑在综合单价中 2.钢筋的除锈、连接方式、搭接综合考虑，费用包括在投标报价综合单价内，综合报价 3.钢筋连接：钢筋的连接方式投标人综合考虑 ,必须满足规范及设计要求，不论采用搭接、焊接、机械连接由投标人综合考虑，所有接头、搭接用量及搭接范围内加密的箍筋工程量等均包含在综合单价中，综合报价 4.钢筋植筋：钢筋的连接方式投标人综合考虑 ,必须满足规范及设计要求，包含在综合单价中，综合报价 5.未尽事宜符合设计和规范要求 | t | 0.087 | 1329.06 | 115.63 | 89.35
79 | 010515001079 | 现浇构件钢筋 HRB400（Ⅲ级钢）直径≤φ10 | 1.钢筋种类、规格：螺纹钢HRB400,直径规格Φ≤10综合考虑，并由投标人自行考虑在综合单价中 2.钢筋的除锈、连接方式、搭接综合考虑，费用包括在投标报价综合单价内，综合报价 3.钢筋连接：钢筋的连接方式投标人综合考虑 ,必须满足规范及设计要求，不论采用搭接、焊接、机械连接由投标人综合考虑，所有接头、搭接用量及搭接范围内加密的箍筋工程量等均包含在综合单价中，综合报价 4.钢筋植筋：钢筋的连接方式投标人综合考虑 ,必须满足规范及设计要求，包含在综合单价中，综合报价 5.未尽事宜符合设计和规范要求 | t | 0.057 | 1297.64 | 73.97 | 61.48
80 | 040901001080 | 现浇构件钢筋 HRB400（Ⅲ级钢）φ12-φ14 | 1.钢筋种类、规格：螺纹钢HRB400,直径规格Φ12-14综合考虑，并由投标人自行考虑在综合单价中 2.钢筋的除锈、连接方式、搭接综合考虑，费用包括在投标报价综合单价内，综合报价 3.钢筋连接：钢筋的连接方式投标人综合考虑 ,必须满足规范及设计要求，不论采用搭接、焊接、机械连接由投标人综合考虑，所有接头、搭接用量及搭接范围内加密的箍筋工程量等均包含在综合单价中，综合报价 4.钢筋植筋：钢筋的连接方式投标人综合考虑 ,必须满足规范及设计要求，包含在综合单价中，综合报价 5.未尽事宜符合设计和规范要求 | t | 8.874 | 993.72 | 8818.27 | 5981.70
81 | 040901001081 | 现浇构件钢筋 HRB400（Ⅲ级钢）φ≥16 | 1.钢筋种类、规格：螺纹钢HRB400,直径规格φ≥16综合考虑，并由投标人自行考虑在综合单价中 2.钢筋的除锈、连接方式、搭接综合考虑，费用包括在投标报价综合单价内，综合报价 3.钢筋连接：钢筋的连接方式投标人综合考虑 ,必须满足规范及设计要求，不论采用搭接、焊接、机械连接由投标人综合考虑，所有接头、搭接用量及搭接范围内加密的箍筋工程量等均包含在综合单价中，综合报价 4.钢筋植筋：钢筋的连接方式投标人综合考虑 ,必须满足规范及设计要求，包含在综合单价中，综合报价 5.未尽事宜符合设计和规范要求 | t | 3.87 | 1081.29 | 4184.59 | 2442.51
82 | 040103001082 | 人工素土夯实 | 1.项目名称：人工素土夯实 2.未尽事宜符合设计和规范要求 | m2 | 208 | 0.60 | 124.80 | 89.44
83 | 040202011083 | 200mm碎石基层 | 1.材质:碎石综合 2.厚度：200mm 3.未尽事宜符合设计和规范要求 | m2 | 208 | 5.78 | 1202.24 | 802.88
84 | 040204002084 | 30mm粗砂层 | 1.材质:粗砂 2.厚度：30mm 3.未尽事宜符合设计和规范要求 | m3 | 6.24 | 27.53 | 171.79 | 116.25
85 | 040203007085 | 120mm厚C30混凝土面层 | 1.混凝土强度等级：C30 2.混凝土种类：商品混凝土 3.厚度：12cm 4.掺合料：无 5.配合比：按规范要求 | m2 | 208 | 11.95 | 2485.60 | 1770.08
86 | 010607004086 | 防护网 | 1.材料品种、规格：45x45x3.9抗UV包PE镀锌钢丝网 墨绿色喷塑 2.边框品种、规格：φ114镀锌钢管网柱 2寸φ60镀锌钢管横杆 3.预埋件综合考虑在单价中 4.未尽事宜符合设计和规范要求 | m2 | 130.19 | 10.28 | 1338.35 | 972.52
87 | 050102002087 | 日本冬青 | 1.种类：日本冬青 2.规格：H220cm W≤40cm 球形，不露脚，自然生长,生长旺盛、无病虫害，具体苗木要求须满足设计要求并经业主认可 3.种植穴的土方换填要求:土方换填严格按照《园林植物栽植技术规程》执行，并将杀菌剂、杀虫剂、和基肥等一起施入土中 4.弃物清除:已含种植穴内的建渣和换填的土方及苗木栽植完成后的其他弃物等综合报价 5.养护期：一年，养护期内苗木保证全部成活 6.成活期的养护，成品保护及养护的措施、挖土（石）方式及种类已综合考虑，包成活 7.其他:施工、验收满足〖城市绿化工程施工及验收规范〗CJJ/T82-99 | 株 | 132 | 5.62 | 741.84 | 467.28
88 | 040205004088 | 标志板 | 1.材料品种：4mm厚铝板+PVC膜字 2.立杆规格：Φ63.5*5.0不锈钢管 3.底座材料品种、厚度：300*300*10mm镀锌钢板 4.未尽事宜符合设计和规范要求 | 块 | 1 | 169.69 | 169.69 | 79.22
89 | 040309008089 | 隔声屏障墙 | 1.钢结构：H型钢立柱 HW150X150X7X10 2.墙面材料：灰色吸声板（成品）1960x500x100+通透隔声板15厚 3.未尽事宜符合设计和规范要求 | m2 | 49.32 | 96.75 | 4771.71 | 2686.46
90 | 自编001090 | 泵送费 | 1.项目名称：泵送费 | m3 |  | 23.80
|  | 分部小计 |  |  |  |  | 42578.02 | 29479.86
1号污水提升泵站
91 | 040101003091 | 机械挖基坑土方 | 1.土方类别：综合考虑 2.挖方深度：综合 3.场内运距：场内装、卸、运已包含在本单价内，综合报价 4.开挖方式：机械开挖 5.未尽事宜符合设计和规范要求 | m3 | 370.05 | 4.17 | 1543.11 | 536.57
92 | 040103001092 | 机械回填方 | 1.密实度要求：满足设计及规范要求 2.填方材料品种：满足设计及规范要 3.填方粒径要求：满足设计及规范要求 4.填方来源、运距：投标人踏勘现场自行综合考虑取土场、借土、买土回填及场内外运距，综合报价 5.填方方式：机械 6.未尽事宜符合设计和规范要求 | m3 | 238.33 | 3.05 | 726.91 | 278.85
93 | 040303001093 | C15砼垫层 | 1.混凝土种类：商品混凝土 2.混凝土强度等级：C15 3.泵送方式：综合单价含砼泵送（含油费、电费、水费等）费用，不因配合比和运输泵送方式不同而调整单价 4.砼的所有外加剂的费用含在综合单价中，配合比掺入材料详设计及规范综合考虑 5.未尽事宜符合设计和规范要求 | m3 | 4.11 | 50.69 | 208.34 | 168.88
94 | 040303002094 | C30P8砼底板 | 1.混凝土种类：商品混凝土 2.混凝土强度等级：C30P8 3.泵送方式：综合单价含砼泵送（含油费、电费、水费等）费用，不因配合比和运输泵送方式不同而调整单价 4.砼的所有外加剂的费用含在综合单价中，配合比掺入材料详设计及规范综合考虑 5.未尽事宜符合设计和规范要求 | m3 | 12.76 | 52.63 | 671.56 | 507.47
95 | 040303002095 | C25砼基础 | 1.混凝土种类：商品混凝土 2.混凝土强度等级：C25 3.泵送方式：综合单价含砼泵送（含油费、电费、水费等）费用，不因配合比和运输泵送方式不同而调整单价 4.砼的所有外加剂的费用含在综合单价中，配合比掺入材料详设计及规范综合考虑 5.未尽事宜符合设计和规范要求 | m3 | 0.9 | 38.29 | 34.46 | 27.98
96 | 040303015096 | C30P8砼砼墙 | 1.混凝土种类：商品混凝土 2.混凝土强度等级：C30P8 3.泵送方式：综合单价含砼泵送（含油费、电费、水费等）费用，不因配合比和运输泵送方式不同而调整单价 4.砼的所有外加剂的费用含在综合单价中，配合比掺入材料详设计及规范综合考虑 5.未尽事宜符合设计和规范要求 | m3 | 25.99 | 51.59 | 1340.82 | 1050.52
97 | 010505003097 | C30P8砼顶板 | 1.混凝土种类：商品混凝土 2.混凝土强度等级：C30P8 3.泵送方式：综合单价含砼泵送（含油费、电费、水费等）费用，不因配合比和运输泵送方式不同而调整单价 4.砼的所有外加剂的费用含在综合单价中，配合比掺入材料详设计及规范综合考虑 5.未尽事宜符合设计和规范要求 | m3 | 3.38 | 46.27 | 156.39 | 112.49
98 | 010902002098 | 池底1.5厚水泥基渗透结晶型防水涂料 | 1.防水膜品种：水泥基渗透结晶型防水涂料 2.涂膜厚度；1.5厚且用量不应小于1.5kg/m2 3.未尽事宜符合设计和规范要求 | m2 | 23.5 | 11.86 | 278.71 | 235.00
99 | 011101006099 | 池底20厚聚合物水泥砂浆嵌平补实 | 1.找平层厚度、砂浆配合比:20厚聚合物水泥砂浆 2.未尽事宜符合设计和规范要求 | m2 | 23.5 | 7.28 | 171.08 | 167.79
100 | 011101006100 | 池底20厚1:2.5水泥砂浆找平层 | 1.找平层厚度、砂浆配合比:20厚1:2.5水泥砂浆 2.未尽事宜符合设计和规范要求 | m2 | 23.5 | 7.28 | 171.08 | 167.79
101 | 010903002101 | 池壁1.5厚水泥基渗透结晶型防水涂料 | 1.防水膜品种：水泥基渗透结晶型防水涂料 2.涂膜厚度；1.5厚且用量不应小于1.5kg/m2 3.未尽事宜符合设计和规范要求 | m2 | 94.65 | 13.66 | 1292.92 | 1135.80
102 | 011201004102 | 池壁20厚聚合物水泥砂浆嵌平补实 | 1.基层类型：砖墙 2.找平层砂浆厚度、配合比：20厚聚合物水泥砂浆 3.未尽事宜符合设计和规范要求 | m2 | 94.65 | 9.69 | 917.16 | 901.07
103 | 011101006103 | 顶板20厚1：3水泥砂浆找平 | 1.找平层厚度、砂浆配合比:20厚1：3水泥砂浆找平 2.未尽事宜符合设计和规范要求 | m2 | 13.52 | 7.28 | 98.43 | 96.53
104 | 010903004104 | 钢板止水带 | 1.钢材种类、规格：3mm厚钢板 宽300mm 2.制作、安装投标人综合考虑，费用进入综合单价中 3.未尽事宜符合设计和规范要求 | m | 26.5 | 22.26 | 589.89 | 487.34
105 | 010401014105 | 玻璃钢格栅板 | 1.盖板材质：玻璃钢格栅板 2.未尽事宜符合设计和规范要求 | m2 | 8.14 | 21.77 | 177.21 | 154.50
106 | 040504002106 | 塑钢爬梯 | 1.塑钢爬梯做法详06MS201-6-16、17页 2.未尽事宜符合设计和规范要求 | 个 | 14
107 | 040901001107 | 现浇构件钢筋 HPB300 直径≤φ10 | 1.钢筋种类、规格：圆钢HPB300 直径规格Φ10以内综合考虑，并由投标人自行考虑在综合单价中 2.钢筋的除锈、连接方式、搭接综合考虑，费用包括在投标报价综合单价内，综合报价 3.钢筋连接：钢筋的连接方式投标人综合考虑 ,必须满足规范及设计要求，不论采用搭接、焊接、机械连接由投标人综合考虑，所有接头、搭接用量及搭接范围内加密的箍筋工程量等均包含在综合单价中，综合报价 4.钢筋植筋：钢筋的连接方式投标人综合考虑 ,必须满足规范及设计要求，包含在综合单价中，综合报价 5.未尽事宜符合设计和规范要求 | t | 0.068 | 1329.06 | 90.38 | 69.83
108 | 040901001108 | 现浇构件钢筋 HRB400（Ⅲ级钢）φ12-φ14 | 1.钢筋种类、规格：螺纹钢HRB400,直径规格Φ12-14综合考虑，并由投标人自行考虑在综合单价中 2.钢筋的除锈、连接方式、搭接综合考虑，费用包括在投标报价综合单价内，综合报价 3.钢筋连接：钢筋的连接方式投标人综合考虑 ,必须满足规范及设计要求，不论采用搭接、焊接、机械连接由投标人综合考虑，所有接头、搭接用量及搭接范围内加密的箍筋工程量等均包含在综合单价中，综合报价 4.钢筋植筋：钢筋的连接方式投标人综合考虑 ,必须满足规范及设计要求，包含在综合单价中，综合报价 5.未尽事宜符合设计和规范要求 | t | 4.426 | 993.72 | 4398.20 | 2983.43
109 | 040103001109 | 人工素土夯实 | 1.项目名称：人工素土夯实 2.未尽事宜符合设计和规范要求 | m2 | 21 | 0.60 | 12.60 | 9.03
110 | 040202011110 | 200mm碎石基层 | 1.材质:碎石综合 2.厚度：200mm 3.未尽事宜符合设计和规范要求 | m2 | 21 | 5.78 | 121.38 | 81.06
111 | 040204002111 | 30mm粗砂层 | 1.材质:粗砂 2.厚度：30mm 3.未尽事宜符合设计和规范要求 | m3 | 0.63 | 27.53 | 17.34 | 11.74
112 | 040203007112 | 120mm厚C30混凝土面层 | 1.混凝土强度等级：C30 2.混凝土种类：商品混凝土 3.厚度：12cm 4.掺合料：无 5.配合比：按规范要求 | m2 | 21 | 11.95 | 250.95 | 178.71
113 | 010607004113 | 防护网 | 1.材料品种、规格：45x45x3.9抗UV包PE镀锌钢丝网 墨绿色喷塑 2.边框品种、规格：φ114镀锌钢管网柱 2寸φ60镀锌钢管横杆 3.预埋件综合考虑在单价中 4.未尽事宜符合设计和规范要求 | m2 | 46.44 | 10.28 | 477.40 | 346.91
114 | 010607002114 | 成品锌钢大门 | 1.材料品种、规格:成品锌钢大门 2.未尽事宜符合设计和规范要求 | m2 | 5.7 | 31.63 | 180.29 | 137.14
115 | 040205004115 | 标志板 | 1.材料品种：4mm厚铝板+PVC膜字 2.立杆规格：Φ63.5*5.0不锈钢管 3.底座材料品种、厚度：300*300*10mm镀锌钢板 4.未尽事宜符合设计和规范要求 | 块 | 1 | 169.69 | 169.69 | 79.22
|  | 分部小计 |  |  |  |  | 14096.30 | 9925.65
拆除及恢复工程
116 | 040103002116 | 余方弃置石方（1km） | 1.名称：余方弃置石方（1km） 2.废弃料品种：石方综合，满足设计和施工验收规范要求 3.运距：1km 4.其余做法：满足设计及施工验收规范要求 | m3 | 198.44 | 3.75 | 744.15 | 271.86
117 | 040103002117 | 弃置补偿费 | 1.名称：弃置补偿费 2.弃置费：投标人自行考虑 3.其余做法：满足设计及施工验收规范要求 | m3 | 198.44 | 6.36 | 1262.08
118 | 041001001118 | 拆除院坝砼面层 | 1.材质：砼面层 2.拆除厚度：100mm 3.未尽事宜符合设计和规范要求 | m2 | 100.46 | 19.98 | 2007.19 | 2024.27
119 | 041001001119 | 拆除道路砼层 | 1.材质：砼构造层 2.拆除厚度：200mm 3.未尽事宜符合设计和规范要求 | m2 | 426.47 | 5.13 | 2187.79 | 908.38
120 | 041001001120 | 拆除沥青混凝土路面 | 1.材质：沥青混凝土 2.拆除厚度：50mm 3.未尽事宜符合设计和规范要求 | m2 | 262.92 | 2.40 | 631.01 | 283.95
121 | 041001003121 | 拆除基层 | 1.材质：道路基层 2.厚度：200mm 3.未尽事宜符合设计和规范要求 | m2 | 426.47 | 1.70 | 725.00 | 400.88
122 | 041001001122 | 路面切缝 | 1.材质：综合 2.厚度：综合 3.未尽事宜符合设计和规范要求 | m | 204.7 | 4.61 | 943.67 | 808.57
123 | 040203006123 | 5cm沥青混凝土AC-16C | 1.沥青混凝土种类 ：AC-16C 2.厚度：50mm | m2 | 262.92 | 5.02 | 1319.86 | 654.67
124 | 040203003124 | 乳化沥青粘层 | 1.材料品种：乳化沥青 2.喷油量：0.6kg/m2 | m2 | 262.92 | 0.55 | 144.61 | 78.88
125 | 010902001125 | 改性沥青防水卷材 | 1.卷材品种、规格、厚度：改性沥青防水卷材 2.未尽事宜符合设计和规范要求 | m2 | 102.35 | 14.32 | 1465.65 | 869.98
126 | 040203007126 | 20cm厚C30水泥混凝土路面 | 1.混凝土强度等级：C30 2.厚度：20cm 3.掺合料：无 4.配合比：按规范要求 | m2 | 426.47 | 10.98 | 4682.64 | 3697.49
127 | 040202015127 | 5%水泥稳定碎（砾）石 | 1.水泥含量:5% 2.石料规格:综合 3.厚度：20cm | m2 | 262.92 | 7.47 | 1964.01 | 1206.80
128 | 040202011128 | 20cm级配碎石基层厚 | 1.石料规格:碎石综合 2.厚度：20cm | m2 | 163.55 | 5.78 | 945.32 | 631.30
129 | 010507002129 | 10cm院坝C25砼面层 | 1.地坪厚度：10cm 2.混凝土强度等级:C25 | m2 | 100.46 | 11.16 | 1121.13 | 801.67
130 | 010515001130 | 路面插筋（1m） | 1.钢筋种类：路面钢筋 2.钢筋规格：综合 | 根 | 683 | 2.66 | 1816.78 | 1311.36
131 | 011613002131 | 玻璃钢化粪池拆除 | 1.项目名称：玻璃钢化粪池拆除 2.未尽事宜符合设计和规范要求 | m2 | 93.1 | 5.33 | 496.22 | 489.71
|  | 分部小计 |  |  |  |  | 22457.11 | 14439.77
泥结石道路
132 | 040202001132 | 路床（槽）整形 | 1.部位：路床 | m2 | 743 | 0.99 | 735.57 | 304.63
133 | 040202011133 | 120厚碎石碾压密实 | 1.材质:碎石综合 2.厚度：120mm 3.未尽事宜符合设计和规范要求 | m2 | 743 | 4.21 | 3128.03 | 1946.66
134 | 040203005134 | 100厚泥结碎石面层 | 1.材料品种：泥结碎石面层 2.厚度：100mm厚 | m2 | 743 | 7.11 | 5282.73 | 3536.68
|  | 分部小计 |  |  |  |  | 9146.33 | 5787.97
单价措施项目清单
脚手架工程
135 | 041101004142 | 井脚手架 | 1.建筑物建筑类型及结构形式：综合 2.搭设方式、类型、高度：投标人自行考虑 3.脚手架材质：投标人自行考虑 4.未尽事宜符合设计和规范要求 | m2 | 718.6 | 10.23 | 7351.28 | 3434.91
|  | 分部小计 |  |  |  |  | 7351.28 | 3434.91
混凝土模板及支架
136 | 041102001143 | 垫层模板 | 1.模板制作、安装、拆除、整理堆放及场内外运输等：投标人自行考虑 2.支模高度：综合 3.模板类型：投标人自行考虑 4.支架材料：投标人自行考虑 5.未尽事宜符合设计和规范要求 | m2 | 103.34 | 19.60 | 2025.46 | 1684.44
137 | 011702001144 | 基础底板模板 | 1.模板制作、安装、拆除、整理堆放及场内外运输等：投标人自行考虑 2.支模高度：综合 3.模板类型：投标人自行考虑 4.支架材料：投标人自行考虑 5.未尽事宜符合设计和规范要求 | m2 | 169.87 | 31.00 | 5265.97 | 3973.26
138 | 041102017145 | 砼墙模板 | 1.模板制作、安装、拆除、整理堆放及场内外运输等：投标人自行考虑 2.支模高度：综合 3.模板类型：投标人自行考虑 4.支架材料：投标人自行考虑 5.未尽事宜符合设计和规范要求 | m2 | 1106.6 | 31.20 | 34525.92 | 25385.40
139 | 041102029146 | 顶板模板 | 1.模板制作、安装、拆除、整理堆放及场内外运输等：投标人自行考虑 2.支模高度：综合 3.模板类型：投标人自行考虑 4.支架材料：投标人自行考虑 5.未尽事宜符合设计和规范要求 | m2 | 400.08 | 54.32 | 21732.35 | 12706.54
140 | 011702025147 | 基础模板 | 1.模板制作、安装、拆除、整理堆放及场内外运输等：投标人自行考虑 2.支模高度：综合 3.模板类型：投标人自行考虑 4.支架材料：投标人自行考虑 5.未尽事宜符合设计和规范要求 | m2 | 164.65 | 43.40 | 7145.81 | 3875.86
141 | 041102028148 | 检查井壁（隔墙）模板 | 1.模板制作、安装、拆除、整理堆放及场内外运输等：投标人自行考虑 2.支模高度：综合 3.模板类型：投标人自行考虑 4.支架材料：投标人自行考虑 5.未尽事宜符合设计和规范要求 | m2 | 894.67 | 38.17 | 34149.55 | 29049.93
142 | 041102028149 | 溢流堰模板 | 1.模板制作、安装、拆除、整理堆放及场内外运输等：投标人自行考虑 2.支模高度：综合 3.模板类型：投标人自行考虑 4.支架材料：投标人自行考虑 5.未尽事宜符合设计和规范要求 | m2 | 8.8 | 34.60 | 304.48 | 198.09
143 | 041102030150 | 检查井底板模板 | 1.模板制作、安装、拆除、整理堆放及场内外运输等：投标人自行考虑 2.支模高度：综合 3.模板类型：投标人自行考虑 4.支架材料：投标人自行考虑 5.未尽事宜符合设计和规范要求 | m2 | 53.25 | 27.25 | 1451.06 | 910.58
144 | 011702008151 | 砖砌化粪池圈梁模板 | 1.模板制作、安装、拆除、整理堆放及场内外运输等：投标人自行考虑 2.支模高度：综合 3.模板类型：投标人自行考虑 4.支架材料：投标人自行考虑 5.未尽事宜符合设计和规范要求 | m2 | 136.16 | 41.09 | 5594.81 | 3880.56
145 | 041102002152 | 道路模板 | 1.模板制作、安装、拆除、整理堆放及场内外运输等：投标人自行考虑 2.支模高度：综合 3.模板类型：投标人自行考虑 4.支架材料：投标人自行考虑 5.未尽事宜符合设计和规范要求 | m2 | 426.47 | 2.66 | 1134.41 | 716.47
|  | 分部小计 |  |  |  |  | 113329.82 | 82381.13
大型机械设备进出场及安拆
146 | 041106001153 | 大型机械设备进场费-履带式挖掘机 | 1.机械设备名称：履带式挖掘机 2.机械设备规格型号：投标人自行确定 3.机械设备数量：满足施工工期要求 4.其余做法：满足施工安全及相关技术规范要求 | 台次
147 | 041106001154 | 大型机械设备出场费-履带式挖掘机 | 1.机械设备名称：履带式挖掘机 2.机械设备规格型号：投标人自行确定 3.机械设备数量：满足施工工期要求 4.其余做法：满足施工安全及相关技术规范要求 | 台次
148 | 041106001155 | 大型机械设备进场费-摊铺机 | 1.机械设备名称：摊铺机 2.机械设备规格型号：投标人自行确定 3.机械设备数量：满足施工工期要求 4.其余做法：满足施工安全及相关技术规范要求 | 台次
149 | 041106001156 | 大型机械设备出场费-摊铺机 | 1.机械设备名称：摊铺机 2.机械设备规格型号：投标人自行确定 3.机械设备数量：满足施工工期要求 4.其余做法：满足施工安全及相关技术规范要求 | 台次
150 | 041106001157 | 大型机械设备进场费-压路机 | 1.机械设备名称：压路机 2.机械设备规格型号：投标人自行确定 3.机械设备数量：满足施工工期要求 4.其余做法：满足施工安全及相关技术规范要求 | 台次
151 | 041106001158 | 大型机械设备出场费-压路机 | 1.机械设备名称：压路机 2.机械设备规格型号：投标人自行确定 3.机械设备数量：满足施工工期要求 4.其余做法：满足施工安全及相关技术规范要求 | 台次
分部小计
|  | 分部小计 |  |  |  |  | 120681.10 | 85816.04
合 计 | [6 empty] | 604622.37 | 439940.74

## F.4 总价措施项目清单计价表(表-11)【方山污水管网‖管~
总价措施项目清单计价表
工程名称：泸州市江阳区农村环境综合整治项目劳务清单 \方山污水管网【管网工程】 |  |  |  | 标段：/
序号 | 项目编码 | 项目名称 | 计算基础 | 费率 （%） | 金额 （元） | 调整费率 (%) | 调整后 金额(元) | 备注
1 | 041109001135 | 安全文明施工费 |  |  | 40210.28
1.1 | ① | 环境保护费 | 不含总价措施税前工程造价 | 0.22 | 2178.88
1.2 | ② | 文明施工费 | 不含总价措施税前工程造价 | 0.92 | 9111.69
1.3 | ③ | 安全施工费 | 不含总价措施税前工程造价 | 1.54 | 15252.18
1.4 | ④ | 临时设施费 | 不含总价措施税前工程造价 | 1.38 | 13667.53
2 | 041109002136 | 夜间施工增加费 |  |  | 891.36
3 | 041109004137 | 冬雨季施工增加费 |  |  | 693.28
4 | 041109005138 | 行车、行人干扰
5 | 041109006139 | 地上、地下设施、建筑物的临时保护设施
6 | 041109007140 | 已完工程及设备保护费
7 | 041109008141 | 工程定位复测费 |  |  | 198.08
合计 |  |  |  |  | 41993.00

## H 规费、税金项目清单计价表(表-13)【方山污水管网‖管网~
规费、税金项目计价表
工程名称：泸州市江阳区农村环境综合整治项目劳务清单 \方山污水管网【管网工程】 |  |  | 标段：/
序号 | 项目名称 | 计算基础 | 计算基数 | 计算费率（%） | 金额(元)
1 | 规费 | (分部分项定额人工费+单价措施项目定额人工费)*费率 | 439940.74 | 4.8 | 21117.16
2 | 销项增值税额 | 分部分项工程费+措施项目费+其他项目费+规费+按实计算费用+创优质工程奖补偿奖励费-按规定不计税的工程设备金额-除税甲供材料（设备）费 | 1032394.07 | 9 | 92915.47
3 | 附加税 | 分部分项工程费+措施项目费+其他项目费+规费+按实计算费用+创优质工程奖补偿奖励费-按规定不计税的工程设备金额-除税甲供材料（设备）费 | 1032394.07 | 0.313 | 3231.39
合 计 |  |  |  |  | 117264.02

## E.3 单位工程招标控制价投标报价汇总表(表-04)【方山~1
单位工程招标控制价/投标报价汇总表
工程名称：泸州市江阳区农村环境综合整治项目劳务清单 \方山污水管网【安装工程】 |  | 标段：/
序号 | 汇总内容 | 金 额（元） | 其中:暂估价(元)
1 | 分部分项及单价措施项目 | 150897.29
1.1 | 土石方工程 | 10792.93
1.2 | 25方污水站（方山景区） | 40211.88
1.3 | 150方污水站（方山景区） | 67594.97
1.4 | 方山景区1#泵站 | 19474.62
1.5 | 单价措施项目 | 12822.89
2 | 总价措施项目 | 7282.29 | -
2.1 | 其中：安全文明施工费 | 6973.13 | -
3 | 其他项目 | 15817.96 | -
3.1 | 其中：暂列金额 | 15817.96 | -
3.2 | 其中：专业工程暂估价 |  | -
3.3 | 其中：计日工 |  | -
3.4 | 其中：总承包服务费 |  | -
4 | 规费 | 5036.74 | -
5 | 创优质工程奖补偿奖励费 |  | -
6 | 税前不含税工程造价 | 179034.28 | -
6.1 | 其中：除税甲供材料（设备）费 |  | -
7 | 销项增值税额 | 16113.09 | -
8 | 附加税 | 560.38 | -
招标控制价/投标报价总价合计=税前不含税工程造价+销项增值税额+附加税 |  | 195707.75

## F.1.1 分部分项工程和单价措施项目清单与计价表(表-0~2
分部分项工程和单价措施项目清单与计价表
工程名称：泸州市江阳区农村环境综合整治项目劳务清单 \方山污水管网【安装工程】 | [5 empty] | 标段：/
序号 | 项目编码 | 项目名称 | 项目特征描述 | 计量 单位 | 工程量 | 金额（元）
[6 empty] | 综合单价 | 合价 | 其中
[8 empty] | 定额人工费 | 暂估价
土石方工程
1 | 040101002001 | 挖沟槽、基坑土方（电井及电缆沟） | 1.名称：挖沟槽、基坑土方（电井及电缆沟） 2.土壤类别：土石方综合，满足设计和施工验收规范要求 3.开挖深度：详做法图 4.开挖方式、运输方式、土方调配：投标人自行确定 5.投标人自行踏勘现场，边坡支护措施投标人自行确定 6.对地下管线等已完建构物采取的保护措施 7.其余做法：满足设计及施工验收规范要求 | m3 | 955.83 | 4.17 | 3985.81 | 1385.95
2 | 040103001002 | 回填土方 | 1.名称：回填土石方 2.填方材料品种：土石方综合，满足设计和施工验收规范要求 3.开挖方式、运输方式、土方调配：投标人自行确定 4.密实度：按设计和施工验收规范要求 5.场内、外运距：投标人自行踏勘现场，自主确定投标报价 6.其余做法：满足设计及施工验收规范要求 | m3 | 369.71 | 3.05 | 1127.62 | 432.56
3 | 040103002003 | 余方弃置土方（1km） | 1.名称：余方弃置土方（1km） 2.废弃料品种：土石方综合，满足设计和施工验收规范要求 3.运距：投标人自行踏勘现场考虑、自主确定弃土场及运距 4.其余做法：满足设计及施工验收规范要求 | m3 | 586.12 | 3.33 | 1951.78 | 703.34
4 | 040103002004 | 弃置补偿费 | 1.名称：弃置补偿费 2.弃土费：投标人自行考虑 3.其余做法：满足设计及施工验收规范要求 | m3 | 586.12 | 6.36 | 3727.72
|  | 分部小计 |  |  |  |  | 10792.93 | 2521.85
25方污水站（方山景区）
强电工程
5 | 030404017005 | ALZ(总配电柜)（含基础） | 1.名称：ALZ(总配电柜) 2.型号、规格：Pe=18.18KW 3.配箱内成套电缆、接线头、零线排、接地铜排等 4.基础：C20商品混凝土，突出地面300mm，槽钢规格详设计 5.接地要求：接地角钢 56*56*5 L=2500 6.其余做法：满足设计及施工验收规范要求 | 台 | 1 | 1033.84 | 1033.84 | 704.63
6 | 030404017006 | AL(照明配电箱)（含基础） | 1.名称：AL(照明配电箱) 2.型号、规格：Pe=5KW 3.配箱内成套电缆、接线头、零线排、接地铜排等 4.垫层：100厚6%水泥石粉垫层 5.基础：M7.5水泥砂浆砌Mu10砖，C20商品混凝土高出地面 6.接地要求：接地角钢 50*50*4 L=2500 7.其余做法：满足设计及施工验收规范要求 | 台 | 1 | 597.06 | 597.06 | 436.40
7 | 030408001007 | 电力电缆 YJV-3X2.5mm2 | 1.名称：电力电缆 2.型号：YJV-3X2.5mm2 3.敷设方式：埋地穿管敷设 4.其余做法：满足设计及施工验收规范要求 | m | 39.2 | 7.60 | 297.92 | 228.14
8 | 030408001008 | 电力电缆 YJV-4X2.5mm2 | 1.名称：电力电缆 2.型号：YJV-4X2.5mm2 3.敷设方式：埋地穿管敷设 4.其余做法：满足设计及施工验收规范要求 | m | 111.9 | 7.60 | 850.44 | 651.26
9 | 030408001009 | 防水电缆 JHS-4X2.5mm2 | 1.名称：防水电缆 2.型号：JHS-4X2.5mm2 3.敷设方式：埋地穿管敷设 4.其余做法：满足设计及施工验收规范要求 | m | 68.1 | 7.60 | 517.56 | 396.34
10 | 030408001010 | 电力电缆 YJV-5X4mm2 | 1.名称：电力电缆 2.型号：YJV-5X4mm2 3.敷设方式：埋地穿管敷设 4.其余做法：满足设计及施工验收规范要求 | m | 16 | 8.74 | 139.84 | 107.20
11 | 030408001011 | 电力电缆 YJV22-5X16mm2 | 1.名称：电力电缆 2.型号：YJV22-5X16mm2 3.敷设方式：埋地穿管敷设 4.其余做法：满足设计及施工验收规范要求 | m | 525 | 8.74 | 4588.50 | 3517.50
12 | 030408006012 | 电力电缆头 3芯≤10mm2 | 1.名称：电力电缆头 2.型号：按设计 3.规格：3芯 ≤10mm2以内 ≤1kV 4.材质、类型：户内热缩式 铜质 5.安装部位：室内 6.电压等级（kV）：≤1kV 7.其余做法：满足设计及施工验收规范要求 | 个 | 14 | 48.15 | 674.10 | 314.16
13 | 030408006013 | 电力电缆头 4芯≤10mm2 | 1.名称：电力电缆头 2.型号：按设计 3.规格：4芯 ≤10mm2以内 ≤1kV 4.材质、类型：户内热缩式 铜质 5.安装部位：室内 6.电压等级（kV）：≤1kV 7.其余做法：满足设计及施工验收规范要求 | 个 | 30 | 48.15 | 1444.50 | 673.20
14 | 030408006014 | 电力电缆头 5芯≤10mm2 | 1.名称：电力电缆头 2.型号：按设计 3.规格：5芯 ≤10mm2以内 ≤1kV 4.材质、类型：户内热缩式 铜质 5.安装部位：室内 6.电压等级（kV）：≤1kV 7.其余做法：满足设计及施工验收规范要求 | 个 | 4 | 55.38 | 221.52 | 103.24
15 | 030408006015 | 电力电缆头 5芯≤16mm2 | 1.名称：电力电缆头 2.型号：按设计 3.规格：5芯 ≤16mm2以内 ≤1kV 4.材质、类型：户内热缩式 铜质 5.安装部位：室内 6.电压等级（kV）：≤1kV 7.其余做法：满足设计及施工验收规范要求 | 个 | 2 | 71.70 | 143.40 | 72.72
16 | 030411001016 | 配管 SC20 | 1.名称：配管 SC20 2.材质：详设计 3.规格：SC20 4.配置形式：综合考虑 5.接地要求：满足设计及规范要求 6.其余做法：满足设计及施工验收规范要求 | m | 39.2 | 5.88 | 230.50 | 170.91
17 | 030411001017 | 配管 SC25 | 1.名称：配管 SC25 2.材质：详设计 3.规格：SC25 4.配置形式：综合考虑 5.接地要求：满足设计及规范要求 6.其余做法：满足设计及施工验收规范要求 | m | 135 | 8.08 | 1090.80 | 712.80
18 | 030411001018 | 配管 SC32 | 1.名称：配管 SC32 2.材质：详设计 3.规格：SC32 4.配置形式：综合考虑 5.接地要求：满足设计及规范要求 6.其余做法：满足设计及施工验收规范要求 | m | 10 | 8.83 | 88.30 | 56.80
19 | 030411001019 | 配管 SC50 | 1.名称：配管 SC50 2.材质：详设计 3.规格：SC50 4.配置形式：综合考虑 5.接地要求：满足设计及规范要求 6.其余做法：满足设计及施工验收规范要求 | m | 523 | 13.65 | 7138.95 | 5062.64
20 | 030412001020 | 庭院灯 | 1.名称：庭院灯 2.型号、规格：2.5m高,LED光源,1*50W 3.垫层：C10商品混凝土100mm厚 4.基础：C25商品混凝土，尺寸详见设计 5.灯杆法兰盘：下法兰盘8mm 6.基础钢筋及预埋铁件、螺栓等：详设计 7.接地要求：接地角钢 40X40X4 L=1500 8.导线材质、规格：YJV-3*2.5mm2（另列清单） 9.其余做法：满足设计及施工验收规范要求 | 套 | 6 | 354.30 | 2125.80 | 1571.52
21 | 040504001021 | 电缆井 (H=1.08米) | 1.名称：电缆井 2.井的尺寸、深度：详设计 3.垫层：C25商品混凝土200mm厚 4.侧墙：MU10混凝土模块，Mb10混凝土模块专用砂浆砌筑，灌芯混凝土强度等级为Cb25 5.井壁：内外采用1：2.5水泥砂浆，抹面10mm厚 6.盖板：C30混凝土120mm厚 7.集水井：做法详设计，并预埋Φ50PVC排水管就近接入市政排水管或附近的排水沟，预埋长度综合考虑 8.其余做法：满足设计及施工验收规范要求 | 座 | 22 | 487.16 | 10717.52 | 8409.72
|  | 分部小计 |  |  |  |  | 31900.55 | 23189.18
防雷接地工程
22 | 030411004022 | 接地线BVR6mm2 | 1.名称：接地线BVR6mm2 2.规格：BVR6mm2 3.其余做法：满足设计及施工验收规范要求 | m | 2 | 4.59 | 9.18 | 3.06
23 | 030409002023 | 接地母线 60x6 热镀锌扁钢 | 1.名称：接地母线 60x6 热镀锌扁钢 2.材质：热镀锌扁钢 3.规格：-60*6 4.其余做法：满足设计及施工验收规范要求 | m | 0.62 | 11.47 | 7.11 | 5.86
24 | 030409002024 | 接地母线 40x4 热镀锌扁钢 | 1.名称：接地母线 40x4 热镀锌扁钢 2.材质：热镀锌扁钢 3.规格：-40x4 4.其余做法：满足设计及施工验收规范要求 | m | 73.26 | 11.47 | 840.29 | 692.31
25 | 030409002025 | 接地母线 40x4 不锈钢扁钢 | 1.名称：接地母线 40x4 不锈钢扁钢 2.材质：不锈钢扁钢 3.规格：-40x4 4.其余做法：满足设计及施工验收规范要求 | m | 3.73 | 11.47 | 42.78 | 35.25
26 | 030409002026 | 接地母线 25x4 热镀锌扁钢 | 1.名称：接地母线 25x4 热镀锌扁钢 2.材质：热镀锌扁钢 3.规格：25x4 4.其余做法：满足设计及施工验收规范要求 | m | 8.39 | 11.47 | 96.23 | 79.29
27 | 030409002027 | 接地母线 Ф10 热镀锌圆钢 | 1.名称：接地母线 Ф10 热镀锌圆钢 2.材质：热镀锌圆钢 3.规格：Ф10 4.其余做法：满足设计及施工验收规范要求 | m | 39.2 | 11.47 | 449.62 | 370.44
28 | 030409003028 | 接地测试连接板 | 1.名称：接地测试连接板 2.材质：详设计 3.规格：60x6 热镀锌扁钢 L=100mm 4.其余做法：满足设计及施工验收规范要求 | 套 | 6 | 42.38 | 254.28 | 185.76
29 | 030409008029 | 接地端子板 | 1.名称：接地端子板 2.材质：详设计 3.规格：综合考虑 4.其余做法：满足设计及施工验收规范要求 | 台 | 1 | 10.53 | 10.53 | 8.37
30 | 030409008030 | 总等电位联结端子箱 | 1.名称：总等电位联结端子箱 2.材质：详设计 3.规格：综合考虑 4.其余做法：满足设计及施工验收规范要求 | 台 | 1 | 10.53 | 10.53 | 8.37
31 | 030409001031 | 接地圆钢 Ф12 L=1000 | 1.名称：接地圆钢 2.材质：圆钢 3.规格：Ф12 L=1000 4.其余做法：满足设计及施工验收规范要求 | 根 | 4 | 27.36 | 109.44 | 63.60
32 | 030414011032 | 接地装置 | 1.名称：接地装置 2.其余做法：满足设计及施工验收规范要求 | 组 | 1 | 976.11 | 976.11 | 684.18
|  | 分部小计 |  |  |  |  | 2806.10 | 2136.49
弱电工程
33 | 030501012033 | 交换机 | 1.名称：交换机 2.设备参数：24口 3.其余做法：满足设计及施工验收规范要求 | 台 | 1 | 405.16 | 405.16 | 360.00
34 | 030501002034 | 彩色监视器 21寸 | 1.名称：彩色监视器 2.设备参数：21寸 3.其余做法：满足设计及施工验收规范要求 | 台 | 1 | 105.27 | 105.27 | 90.00
35 | 030507013035 | 数字硬盘录像机 | 1.名称：数字硬盘录像机 2.设备参数：视频输入:8路 电源:220V/50Hz 3.其余做法：满足设计及施工验收规范要求 | 台 | 1 | 317.28 | 317.28 | 290.75
36 | 030507008036 | 室外高清红外枪机 | 1.名称：室外高清红外枪机 2.设备参数：详设计 4.摄像机基座底板：8mm 5.基础钢筋及预埋铁件、螺栓等：详设计 6.摄像机立杆： DN300、DN80镀锌钢管焊接而成,并留检修孔、穿线管 7.接地要求;接地线BVR6mm2， 接地棒(Φ12镀锌圆钢) 8.其余做法：满足设计及施工验收规范要求 | 台 | 3 | 478.88 | 1436.64 | 1107.03
37 | 030507008037 | 室外高清球机 | 1.名称：室外高清球机 2.设备参数：室外高速球摄像机,200万像素,16倍变焦红外可视距离50米 4.摄像机基座底板：8mm 5.基础钢筋及预埋铁件、螺栓等：详设计 6.摄像机立杆： DN300、DN80镀锌钢管焊接而成,并留检修孔、穿线管 7.接地要求;接地线BVR6mm2， 接地棒(Φ12镀锌圆钢) 8.其余做法：满足设计及施工验收规范要求 | 台 | 1 | 478.69 | 478.69 | 369.01
38 | 030501005038 | 12U弱电机柜 | 1.名称：12U弱电机柜 2.设备参数：12U 3.其余做法：满足设计及施工验收规范要求 | 台 | 1 | 305.30 | 305.30 | 240.00
39 | 030507007039 | UPS电源（含电源柜） | 1.名称：UPS电源（含电源柜） 2.设备参数：220V/3KVA/180min 3.含电源、电源柜及调试 4.其余做法：满足设计及施工验收规范要求 | 台 | 1 | 1079.03 | 1079.03 | 807.27
40 | 030404019040 | 开关电源 12V | 1.名称：开关电源 2.设备参数：12V 3.其余做法：满足设计及施工验收规范要求 | 个 | 1 | 15.13 | 15.13 | 13.17
41 | 030507012041 | 解码器 | 1.名称：解码器 2.设备参数：详设计 3.其余做法：满足设计及施工验收规范要求 | 台 | 1 | 56.84 | 56.84 | 48.00
42 | 030409010042 | 浪涌保护器 | 1.名称：浪涌保护器 2.设备参数：含调试，具体详设计 3.其余做法：满足设计及施工验收规范要求 | 个 | 1 | 97.01 | 97.01 | 54.24
43 | 030505005043 | 视频线 SYV-75-5 | 1.名称：视频线 2.设备参数：SYV-75-5 3.其余做法：满足设计及施工验收规范要求 | m | 2 | 1.57 | 3.14 | 2.88
44 | 030505006044 | 视频线 SYV-75-5 接头 | 1.名称：视频线接头 2.设备参数：SYV-75-5 3.其余做法：满足设计及施工验收规范要求 | 个 | 2 | 12.93 | 25.86 | 24.00
45 | 030502005045 | 6类网线 | 1.名称：6类网线 2.设备参数：CAT6 3.配线形式：埋地敷设 4.其余做法：满足设计及施工验收规范要求 | m | 40.87 | 1.73 | 70.71 | 63.76
46 | 030408002046 | 控制电缆 KVV22-3*1.5mm2 | 1.名称：控制电缆 KVV22-3*1.5mm2 2.配线形式：管内穿线、埋地敷设综合考虑 3.其余做法：满足设计及施工验收规范要求 | m | 40.87 | 3.75 | 153.26 | 120.16
47 | 030408007047 | 控制电缆头 1.5mm2≤3芯 | 1.名称：控制电缆头 2.设备参数：3*1.5 ，铜质 3.其余做法：满足设计及施工验收规范要求 | 个 | 8 | 56.75 | 454.00 | 252.00
48 | 030411001048 | 配管 SC20 | 1.名称：配管 SC20 2.材质：详设计 3.规格：SC20 4.配置形式：综合考虑 5.接地要求：满足设计及规范要求 6.其余做法：满足设计及施工验收规范要求 | m | 79.74 | 5.88 | 468.87 | 347.67
49 | 030502019049 | 双绞线缆测试 | 1.名称：双绞线缆测试 2.其余做法：满足设计及施工验收规范要求 | 链路 | 4 | 8.26 | 33.04 | 18.00
|  | 分部小计 |  |  |  |  | 5505.23 | 4207.94
|  | 分部小计 |  |  |  |  | 40211.88 | 29533.61
150方污水站（方山景区）
强电工程
50 | 030404017050 | ALZ(总配电柜)（含基础） | 1.名称：ALZ(总配电柜) 2.型号、规格：Pe=35.12KW 3.配箱内成套电缆、接线头、零线排、接地铜排等 4.基础：C20商品混凝土，突出地面300mm，槽钢规格详设计 5.接地要求：接地角钢 56*56*5 L=2500 6.其余做法：满足设计及施工验收规范要求 | 台 | 1 | 1033.84 | 1033.84 | 704.63
51 | 030404017051 | AL(照明配电箱)（含基础） | 1.名称：AL(照明配电箱) 2.型号、规格：Pe=5KW 3.配箱内成套电缆、接线头、零线排、接地铜排等 4.垫层：100厚6%水泥石粉垫层 5.基础：M7.5水泥砂浆砌Mu10砖，C20商品混凝土高出地面 6.接地要求：接地角钢 50*50*4 L=2500 7.其余做法：满足设计及施工验收规范要求 | 台 | 1 | 597.06 | 597.06 | 436.40
52 | 030113008052 | 柴油发电机 30KW | 1.名称：柴油发电机 2.型号：30KW 3.质量：详设计 4.检查接线、单机调试转满足规范要求 5.其余做法：满足设计及施工验收规范要求 | 台 | 1 | 4847.29 | 4847.29 | 2918.63
53 | 030408001053 | 电力电缆 YJV-3X2.5mm2 | 1.名称：电力电缆 2.型号：YJV-3X2.5mm2 3.敷设方式：埋地穿管敷设 4.其余做法：满足设计及施工验收规范要求 | m | 83 | 7.60 | 630.80 | 483.06
54 | 030408001054 | 电力电缆 YJV-4X2.5mm2 | 1.名称：电力电缆 2.型号：YJV-4X2.5mm2 3.敷设方式：埋地穿管敷设 4.其余做法：满足设计及施工验收规范要求 | m | 89.4 | 7.60 | 679.44 | 520.31
55 | 030408001055 | 电力电缆 JHS-4X2.5mm2 | 1.名称：电力电缆 2.型号：JHS-4X2.5mm2 3.敷设方式：埋地穿管敷设 4.其余做法：满足设计及施工验收规范要求 | m | 192.5 | 7.60 | 1463.00 | 1120.35
56 | 030408001056 | 电力电缆 YJV-5X2.5mm2 | 1.名称：电力电缆 2.型号：YJV-5X2.5mm2 3.敷设方式：埋地穿管敷设 4.其余做法：满足设计及施工验收规范要求 | m | 10.1 | 8.74 | 88.27 | 67.67
57 | 030408001057 | 电力电缆 YJV-5X4mm2 | 1.名称：电力电缆 2.型号：YJV-5X4mm2 3.敷设方式：埋地穿管敷设 4.其余做法：满足设计及施工验收规范要求 | m | 14.39 | 8.74 | 125.77 | 96.41
58 | 030408001058 | 电力电缆 YJV22-4x50+1x25mm2 | 1.名称：电力电缆 2.型号：YJV22-4x50+1x25mm2 3.敷设方式：埋地穿管敷设 4.其余做法：满足设计及施工验收规范要求 | m | 904 | 8.74 | 7900.96 | 6056.80
59 | 030408006059 | 电力电缆头 3芯≤10mm2 | 1.名称：电力电缆头 2.型号：按设计 3.规格：3芯 ≤10mm2以内 ≤1kV 4.材质、类型：户内热缩式 铜质 5.安装部位：室内 6.电压等级（kV）：≤1kV 7.其余做法：满足设计及施工验收规范要求 | 个 | 20 | 48.15 | 963.00 | 448.80
60 | 030408006060 | 电力电缆头 4芯≤10mm2 | 1.名称：电力电缆头 2.型号：按设计 3.规格：4芯 ≤10mm2以内 ≤1kV 4.材质、类型：户内热缩式 铜质 5.安装部位：室内 6.电压等级（kV）：≤1kV 7.其余做法：满足设计及施工验收规范要求 | 个 | 28 | 48.15 | 1348.20 | 628.32
61 | 030408006061 | 电力电缆头 5芯≤10mm2 | 1.名称：电力电缆头 2.型号：按设计 3.规格：5芯 ≤10mm2以内 ≤1kV 4.材质、类型：户内热缩式 铜质 5.安装部位：室内 6.电压等级（kV）：≤1kV 7.其余做法：满足设计及施工验收规范要求 | 个 | 6 | 55.38 | 332.28 | 154.86
62 | 030408006062 | 电力电缆头 5芯≤50mm2 | 1.名称：电力电缆头 2.型号：按设计 3.规格：5芯 ≤50mm2以内 ≤1kV 4.材质、类型：户内热缩式 铜质 5.安装部位：室内 6.电压等级（kV）：≤1kV 7.其余做法：满足设计及施工验收规范要求 | 个 | 4 | 143.93 | 575.72 | 293.96
63 | 030411001063 | 配管 SC20 | 1.名称：配管 SC20 2.材质：详设计 3.规格：SC20 4.配置形式：综合考虑 5.接地要求：满足设计及规范要求 6.其余做法：满足设计及施工验收规范要求 | m | 83.08 | 5.88 | 488.51 | 362.23
64 | 030411001064 | 配管 SC25 | 1.名称：配管 SC25 2.材质：详设计 3.规格：SC25 4.配置形式：综合考虑 5.接地要求：满足设计及规范要求 6.其余做法：满足设计及施工验收规范要求 | m | 262.4 | 8.08 | 2120.19 | 1385.47
65 | 030411001065 | 配管 SC32 | 1.名称：配管 SC32 2.材质：详设计 3.规格：SC32 4.配置形式：综合考虑 5.接地要求：满足设计及规范要求 6.其余做法：满足设计及施工验收规范要求 | m | 9.4 | 8.83 | 83.00 | 53.39
66 | 030411001066 | 配管 SC65 | 1.名称：配管 SC65 2.材质：详设计 3.规格：SC65 4.配置形式：综合考虑 5.接地要求：满足设计及规范要求 6.其余做法：满足设计及施工验收规范要求 | m | 894 | 18.52 | 16556.88 | 12471.30
67 | 030412001067 | 庭院灯 | 1.名称：庭院灯 2.型号、规格：2.5m高,LED光源,1*50W 3.垫层：C10商品混凝土100mm厚 4.基础：C25商品混凝土，尺寸详见设计 5.灯杆法兰盘：下法兰盘8mm 6.基础钢筋及预埋铁件、螺栓等：详设计 7.接地要求：接地角钢 40X40X4 L=1500 8.导线材质、规格：YJV-3*2.5mm2（另列清单） 9.其余做法：满足设计及施工验收规范要求 | 套 | 9 | 354.30 | 3188.70 | 2357.28
68 | 040504001068 | 电缆井 （H=1.08米） | 1.名称：电缆井 2.井的尺寸、深度：详设计 3.垫层：C25商品混凝土200mm厚 4.侧墙：MU10混凝土模块，Mb10混凝土模块专用砂浆砌筑，灌芯混凝土强度等级为Cb25 5.井壁：内外采用1：2.5水泥砂浆，抹面10mm厚 6.盖板：C30混凝土120mm厚 7.集水井：做法详设计，并预埋Φ50PVC排水管就近接入市政排水管或附近的排水沟，预埋长度综合考虑 8.其余做法：满足设计及施工验收规范要求 | 座 | 21 | 487.16 | 10230.36 | 8027.46
|  | 分部小计 |  |  |  |  | 53253.27 | 38587.33
防雷接地工程
69 | 030411004069 | 接地线BVR6mm2 | 1.名称：接地线BVR6mm2 2.规格：BVR6mm2 3.其余做法：满足设计及施工验收规范要求 | m | 2 | 4.59 | 9.18 | 3.06
70 | 030409002070 | 接地母线 60x6 热镀锌扁钢 | 1.名称：接地母线 60x6 热镀锌扁钢 2.材质：热镀锌扁钢 3.规格：-60*6 4.其余做法：满足设计及施工验收规范要求 | m | 0.73 | 11.47 | 8.37 | 6.90
71 | 030409002071 | 接地母线 40x4 热镀锌扁钢 | 1.名称：接地母线 40x4 热镀锌扁钢 2.材质：热镀锌扁钢 3.规格：-40x4 4.其余做法：满足设计及施工验收规范要求 | m | 118.5 | 11.47 | 1359.20 | 1119.83
72 | 030409002072 | 接地母线 40x4 不锈钢扁钢 | 1.名称：接地母线 40x4 不锈钢扁钢 2.材质：不锈钢扁钢 3.规格：-40x4 4.其余做法：满足设计及施工验收规范要求 | m | 7.33 | 11.47 | 84.08 | 69.27
73 | 030409002073 | 接地母线 25x4 热镀锌扁钢 | 1.名称：接地母线 25x4 热镀锌扁钢 2.材质：热镀锌扁钢 3.规格：25x4 4.其余做法：满足设计及施工验收规范要求 | m | 8.46 | 11.47 | 97.04 | 79.95
74 | 030409002074 | 接地母线 Ф10 热镀锌圆钢 | 1.名称：接地母线 Ф10 热镀锌圆钢 2.材质：热镀锌圆钢 3.规格：Ф10 4.其余做法：满足设计及施工验收规范要求 | m | 83 | 11.47 | 952.01 | 784.35
75 | 030409003075 | 接地测试连接板 | 1.名称：接地测试连接板 2.材质：详设计 3.规格：60x6 热镀锌扁钢 L=100mm 4.其余做法：满足设计及施工验收规范要求 | 套 | 7 | 42.38 | 296.66 | 216.72
76 | 030409008076 | 接地端子板 | 1.名称：接地端子板 2.材质：详设计 3.规格：综合考虑 4.其余做法：满足设计及施工验收规范要求 | 台 | 1 | 10.53 | 10.53 | 8.37
77 | 030409008077 | 总等电位联结端子箱 | 1.名称：总等电位联结端子箱 2.材质：详设计 3.规格：综合考虑 4.其余做法：满足设计及施工验收规范要求 | 台 | 1 | 10.53 | 10.53 | 8.37
78 | 030409001078 | 接地圆钢 Ф12 L=1000 | 1.名称：接地圆钢 2.材质：圆钢 3.规格：Ф12 L=1000 4.其余做法：满足设计及施工验收规范要求 | 根 | 4 | 27.36 | 109.44 | 63.60
79 | 030414011079 | 接地装置 | 1.名称：接地装置 2.其余做法：满足设计及施工验收规范要求 | 组 | 1 | 976.11 | 976.11 | 684.18
|  | 分部小计 |  |  |  |  | 3913.15 | 3044.60
弱电工程
80 | 030501012080 | 交换机 | 1.名称：交换机 2.设备参数：24口 3.其余做法：满足设计及施工验收规范要求 | 台 | 1 | 405.16 | 405.16 | 360.00
81 | 030501002081 | 彩色监视器 21寸 | 1.名称：彩色监视器 2.设备参数：21寸 3.其余做法：满足设计及施工验收规范要求 | 台 | 1 | 105.27 | 105.27 | 90.00
82 | 030507013082 | 数字硬盘录像机 | 1.名称：数字硬盘录像机 2.设备参数：视频输入:8路 电源:220V/50Hz 3.其余做法：满足设计及施工验收规范要求 | 台 | 1 | 317.28 | 317.28 | 290.75
83 | 030507008083 | 室外高清红外枪机 | 1.名称：室外高清红外枪机 2.设备参数：详设计 4.摄像机基座底板：8mm 5.基础钢筋及预埋铁件、螺栓等：详设计 6.摄像机立杆： DN300、DN80镀锌钢管焊接而成,并留检修孔、穿线管 7.接地要求;接地线BVR6mm2， 接地棒(Φ12镀锌圆钢) 8.其余做法：满足设计及施工验收规范要求 | 台 | 4 | 478.88 | 1915.52 | 1476.04
84 | 030507008084 | 室外高清球机 | 1.名称：室外高清球机 2.设备参数：室外高速球摄像机,200万像素,16倍变焦红外可视距离50米 4.摄像机基座底板：8mm 5.基础钢筋及预埋铁件、螺栓等：详设计 6.摄像机立杆： DN300、DN80镀锌钢管焊接而成,并留检修孔、穿线管 7.接地要求;接地线BVR6mm2， 接地棒(Φ12镀锌圆钢) 8.其余做法：满足设计及施工验收规范要求 | 台 | 1 | 478.69 | 478.69 | 369.01
85 | 030507008085 | 红外半球摄像机 | 1.名称：红外半球摄像机 2.设备参数：彩色红外半球摄像机,200万像素,4mm镜头,红外距离30米 4.摄像机基座底板：8mm 5.基础钢筋及预埋铁件、螺栓等：详设计 6.摄像机立杆： DN300、DN80镀锌钢管焊接而成,并留检修孔、穿线管 7.接地要求;接地线BVR6mm2， 接地棒(Φ12镀锌圆钢) 8.其余做法：满足设计及施工验收规范要求 | 台 | 1 | 404.76 | 404.76 | 301.81
86 | 030501005086 | 12U弱电机柜 | 1.名称：12U弱电机柜 2.设备参数：12U 3.其余做法：满足设计及施工验收规范要求 | 台 | 1 | 305.30 | 305.30 | 240.00
87 | 030507007087 | UPS电源（含电源柜） | 1.名称：UPS电源（含电源柜） 2.设备参数：220V/3KVA/180min 3.含电源、电源柜及调试 4.其余做法：满足设计及施工验收规范要求 | 台 | 1 | 1079.03 | 1079.03 | 807.27
88 | 030404019088 | 开关电源 12V | 1.名称：开关电源 2.设备参数：12V 3.其余做法：满足设计及施工验收规范要求 | 个 | 1 | 15.13 | 15.13 | 13.17
89 | 030507012089 | 解码器 | 1.名称：解码器 2.设备参数：详设计 3.其余做法：满足设计及施工验收规范要求 | 台 | 1 | 56.84 | 56.84 | 48.00
90 | 030409010090 | 浪涌保护器 | 1.名称：浪涌保护器 2.设备参数：含调试，具体详设计 3.其余做法：满足设计及施工验收规范要求 | 个 | 1 | 97.01 | 97.01 | 54.24
91 | 030505005091 | 视频线 SYV-75-5 | 1.名称：视频线 2.设备参数：SYV-75-5 3.其余做法：满足设计及施工验收规范要求 | m | 2 | 1.57 | 3.14 | 2.88
92 | 030505006092 | 视频线 SYV-75-5 接头 | 1.名称：视频线接头 2.设备参数：SYV-75-5 3.其余做法：满足设计及施工验收规范要求 | 个 | 2 | 12.93 | 25.86 | 24.00
93 | 030502005093 | 6类网线 | 1.名称：6类网线 2.设备参数：CAT6 3.配线形式：埋地敷设 4.其余做法：满足设计及施工验收规范要求 | m | 88.54 | 1.73 | 153.17 | 138.12
94 | 030408002094 | 控制电缆 KVV22-3*1.5mm2 | 1.名称：控制电缆 KVV22-3*1.5mm2 2.配线形式：管内穿线、埋地敷设综合考虑 3.其余做法：满足设计及施工验收规范要求 | m | 88.54 | 3.75 | 332.03 | 260.31
95 | 030408007095 | 控制电缆头 1.5mm2≤3芯 | 1.名称：控制电缆头 2.设备参数：3*1.5 ，铜质 3.其余做法：满足设计及施工验收规范要求 | 个 | 8 | 56.75 | 454.00 | 252.00
96 | 030411001096 | 配管 SC20 | 1.名称：配管 SC20 2.材质：详设计 3.规格：SC20 4.配置形式：综合考虑 5.接地要求：满足设计及规范要求 6.其余做法：满足设计及施工验收规范要求 | m | 172.76 | 5.88 | 1015.83 | 753.23
97 | 030502019097 | 双绞线缆测试 | 1.名称：双绞线缆测试 2.其余做法：满足设计及施工验收规范要求 | 链路 | 6 | 8.26 | 49.56 | 27.00
98 | 030507017098 | 安全防范分系统调试 | 1.名称：安全防范分系统调试 2.其余做法：满足设计及施工验收规范要求 | 系统 | 1 | 3214.97 | 3214.97 | 3000.00
|  | 分部小计 |  |  |  |  | 10428.55 | 8507.83
|  | 分部小计 |  |  |  |  | 67594.97 | 50139.76
方山景区1#泵站
强电工程
99 | 030404017099 | AT(总配电箱) Pe=8KW（含基础） | 1.名称：AT(总配电箱) 2.型号、规格：Pe=8KW 3.配箱内成套电缆、接线头、零线排、接地铜排等 4.垫层：100厚6%水泥石粉垫层 5.基础：M7.5水泥砂浆砌Mu10砖，C20商品混凝土高出地面 6.接地要求：接地角钢 50*50*4 L=2500 7.其余做法：满足设计及施工验收规范要求 | 台 | 1 | 597.06 | 597.06 | 436.40
100 | 030507007100 | UPS电源（含电源柜） | 1.名称：UPS电源（含电源柜） 2.设备参数：220V/3KVA/180min 3.含电源、电源柜及调试 4.其余做法：满足设计及施工验收规范要求 | 台 | 1 | 1079.03 | 1079.03 | 807.27
101 | 030408001101 | 电力电缆 YJV-4X2.5mm2 | 1.名称：电力电缆 2.型号：YJV-4X2.5mm2 3.敷设方式：埋地穿管敷设 4.其余做法：满足设计及施工验收规范要求 | m | 8 | 7.60 | 60.80 | 46.56
102 | 030408001102 | 电力电缆 JHS-4X2.5mm2 | 1.名称：电力电缆 2.型号：JHS-4X2.5mm2 3.敷设方式：埋地穿管敷设 4.其余做法：满足设计及施工验收规范要求 | m | 25.5 | 7.60 | 193.80 | 148.41
103 | 030408001103 | 电力电缆 YJV-5X4mm2 | 1.名称：电力电缆 2.型号：YJV-5X4mm2 3.敷设方式：埋地穿管敷设 4.其余做法：满足设计及施工验收规范要求 | m | 7.29 | 8.74 | 63.71 | 48.84
104 | 030408001104 | 电力电缆 YJV22-5X6mm2 | 1.名称：电力电缆 2.型号：YJV22-5X6mm2 3.敷设方式：埋地穿管敷设 4.其余做法：满足设计及施工验收规范要求 | m | 356.5 | 8.74 | 3115.81 | 2388.55
105 | 030408006105 | 电力电缆头 4芯≤10mm2 | 1.名称：电力电缆头 2.型号：按设计 3.规格：4芯 ≤10mm2以内 ≤1kV 4.材质、类型：户内热缩式 铜质 5.安装部位：室内 6.电压等级（kV）：≤1kV 7.其余做法：满足设计及施工验收规范要求 | 个 | 6 | 48.15 | 288.90 | 134.64
106 | 030408006106 | 电力电缆头 5芯≤10mm2 | 1.名称：电力电缆头 2.型号：按设计 3.规格：5芯 ≤10mm2以内 ≤1kV 4.材质、类型：户内热缩式 铜质 5.安装部位：室内 6.电压等级（kV）：≤1kV 7.其余做法：满足设计及施工验收规范要求 | 个 | 4 | 55.38 | 221.52 | 103.24
107 | 030411001107 | 配管 SC25 | 1.名称：配管 SC25 2.材质：详设计 3.规格：SC25 4.配置形式：综合考虑 5.接地要求：满足设计及规范要求 6.其余做法：满足设计及施工验收规范要求 | m | 28.28 | 8.08 | 228.50 | 149.32
108 | 030411001108 | 配管 SC32 | 1.名称：配管 SC32 2.材质：详设计 3.规格：SC32 4.配置形式：综合考虑 5.接地要求：满足设计及规范要求 6.其余做法：满足设计及施工验收规范要求 | m | 355 | 8.83 | 3134.65 | 2016.40
109 | 040504001109 | 电缆井 （H=1.08米） | 1.名称：电缆井 2.井的尺寸、深度：详设计 3.垫层：C25商品混凝土200mm厚 4.侧墙：MU10混凝土模块，Mb10混凝土模块专用砂浆砌筑，灌芯混凝土强度等级为Cb25 5.井壁：内外采用1：2.5水泥砂浆，抹面10mm厚 6.盖板：C30混凝土120mm厚 7.集水井：做法详设计，并预埋Φ50PVC排水管就近接入市政排水管或附近的排水沟，预埋长度综合考虑 8.其余做法：满足设计及施工验收规范要求 | 座 | 18 | 487.16 | 8768.88 | 6880.68
|  | 分部小计 |  |  |  |  | 17752.66 | 13160.31
防雷接地工程
110 | 030409002110 | 接地母线 60x6 热镀锌扁钢 | 1.名称：接地母线 60x6 热镀锌扁钢 2.材质：热镀锌扁钢 3.规格：-60*6 4.其余做法：满足设计及施工验收规范要求 | m | 0.21 | 11.47 | 2.41 | 1.98
111 | 030409002111 | 接地母线 40x4 热镀锌扁钢 | 1.名称：接地母线 40x4 热镀锌扁钢 2.材质：热镀锌扁钢 3.规格：-40x4 4.其余做法：满足设计及施工验收规范要求 | m | 49.1 | 11.47 | 563.18 | 464.00
112 | 030409002112 | 接地母线 40x4 不锈钢扁钢 | 1.名称：接地母线 40x4 不锈钢扁钢 2.材质：不锈钢扁钢 3.规格：-40x4 4.其余做法：满足设计及施工验收规范要求 | m | 4.52 | 11.47 | 51.84 | 42.71
113 | 030409002113 | 接地母线 25x4 热镀锌扁钢 | 1.名称：接地母线 25x4 热镀锌扁钢 2.材质：热镀锌扁钢 3.规格：25x4 4.其余做法：满足设计及施工验收规范要求 | m | 1.97 | 11.47 | 22.60 | 18.62
114 | 030409003114 | 接地测试连接板 | 1.名称：接地测试连接板 2.材质：详设计 3.规格：60x6 热镀锌扁钢 L=100mm 4.其余做法：满足设计及施工验收规范要求 | 套 | 2 | 42.38 | 84.76 | 61.92
115 | 030409008115 | 接地端子板 | 1.名称：接地端子板 2.材质：详设计 3.规格：综合考虑 4.其余做法：满足设计及施工验收规范要求 | 台 | 1 | 10.53 | 10.53 | 8.37
116 | 030409008116 | 总等电位联结端子箱 | 1.名称：总等电位联结端子箱 2.材质：详设计 3.规格：综合考虑 4.其余做法：满足设计及施工验收规范要求 | 台 | 1 | 10.53 | 10.53 | 8.37
117 | 030414011117 | 接地装置 | 1.名称：接地装置 2.其余做法：满足设计及施工验收规范要求 | 组 | 1 | 976.11 | 976.11 | 684.18
|  | 分部小计 |  |  |  |  | 1721.96 | 1290.15
|  | 分部小计 |  |  |  |  | 19474.62 | 14450.46
单价措施项目清单
混凝土模板及支架
118 | 041102001125 | 垫层模板 |  | m2 | 147.45 | 20.40 | 3007.98 | 2502.23
119 | 041102002126 | 基础模板 |  | m2 | 30.12 | 32.24 | 971.07 | 613.24
120 | 041102029127 | 顶板模板 |  | m2 | 162.81 | 54.32 | 8843.84 | 5170.85
|  | 分部小计 |  |  |  |  | 12822.89 | 8286.32
|  | 分部小计 |  |  |  |  | 12822.89 | 8286.32
合 计 | [6 empty] | 150897.29 | 104932.00

## F.4 总价措施项目清单计价表(表-11)【方山污水管网‖安~
总价措施项目清单计价表
工程名称：泸州市江阳区农村环境综合整治项目劳务清单 \方山污水管网【安装工程】 |  |  |  | 标段：/
序号 | 项目编码 | 项目名称 | 计算基础 | 费率 （%） | 金额 （元） | 调整费率 (%) | 调整后 金额(元) | 备注
1 | 041109001118 | 安全文明施工费 |  |  | 6973.13
1.1 | ① | 环境保护费 | 不含总价措施税前工程造价 | 0.22 | 377.85
1.2 | ② | 文明施工费 | 不含总价措施税前工程造价 | 0.92 | 1580.12
1.3 | ③ | 安全施工费 | 不含总价措施税前工程造价 | 1.54 | 2644.98
1.4 | ④ | 临时设施费 | 不含总价措施税前工程造价 | 1.38 | 2370.18
2 | 041109002119 | 夜间施工增加费 |  |  | 154.58
3 | 041109004120 | 冬雨季施工增加费 |  |  | 120.23
4 | 041109005121 | 行车、行人干扰
5 | 041109006122 | 地上、地下设施、建筑物的临时保护设施
6 | 041109007123 | 已完工程及设备保护费
7 | 041109008124 | 工程定位复测费 |  |  | 34.35
合计 |  |  |  |  | 7282.29

## H 规费、税金项目清单计价表(表-13)【方山污水管网‖安装~
规费、税金项目计价表
工程名称：泸州市江阳区农村环境综合整治项目劳务清单 \方山污水管网【安装工程】 |  |  | 标段：/
序号 | 项目名称 | 计算基础 | 计算基数 | 计算费率（%） | 金额(元)
1 | 规费 | (分部分项定额人工费+单价措施项目定额人工费)*费率 | 104932 | 4.8 | 5036.74
2 | 销项增值税额 | 分部分项工程费+措施项目费+其他项目费+规费+按实计算费用+创优质工程奖补偿奖励费-按规定不计税的工程设备金额-除税甲供材料（设备）费 | 179034.28 | 9 | 16113.09
3 | 附加税 | 分部分项工程费+措施项目费+其他项目费+规费+按实计算费用+创优质工程奖补偿奖励费-按规定不计税的工程设备金额-除税甲供材料（设备）费 | 179034.28 | 0.313 | 560.38
合 计 |  |  |  |  | 21710.21

## E.3 单位工程招标控制价投标报价汇总表(表-04)【泰安街~
单位工程招标控制价/投标报价汇总表
工程名称：泸州市江阳区农村环境综合整治项目劳务清单 \泰安街道咀阳村污水管网【管网工程】 |  | 标段：/
序号 | 汇总内容 | 金 额（元） | 其中:暂估价(元)
1 | 分部分项及单价措施项目 | 570860.18
1.1 | 土石方工程 | 98096.58
1.2 | 管道工程 | 138335.12
1.3 | 管道附属构筑物 | 59972.22
1.4 | 1、2号污水提升泵站 | 17047.54
1.5 | 拆除及恢复工程 | 154710.06
1.6 | 单价措施项目 | 102698.66
2 | 总价措施项目 | 41556.47 | -
2.1 | 其中：安全文明施工费 | 26953.16 | -
3 | 其他项目 | 61241.67 | -
3.1 | 其中：暂列金额 | 61241.67 | -
3.2 | 其中：专业工程暂估价 |  | -
3.3 | 其中：计日工 |  | -
3.4 | 其中：总承包服务费 |  | -
4 | 规费 | 18360.79 | -
5 | 创优质工程奖补偿奖励费 |  | -
6 | 税前不含税工程造价 | 692019.11 | -
6.1 | 其中：除税甲供材料（设备）费 |  | -
7 | 销项增值税额 | 62281.72 | -
8 | 附加税 | 2166.02 | -
招标控制价/投标报价总价合计=税前不含税工程造价+销项增值税额+附加税 |  | 756466.85

## F.1.1 分部分项工程和单价措施项目清单与计价表(表-0~3
分部分项工程和单价措施项目清单与计价表
工程名称：泸州市江阳区农村环境综合整治项目劳务清单 \泰安街道咀阳村污水管网【管网工程】 | [5 empty] | 标段：/
序号 | 项目编码 | 项目名称 | 项目特征描述 | 计量 单位 | 工程量 | 金额（元）
[6 empty] | 综合单价 | 合价 | 其中
[8 empty] | 定额人工费 | 暂估价
土石方工程
1 | 040101002001 | 机械挖沟槽土方 | 1.土方类别：综合考虑 2.挖方深度：综合 3.场内运距：场内装、卸、运已包含在本单价内，综合报价 4.开挖方式：机械开挖 5.未尽事宜符合设计和规范要求 | m3 | 8612.75 | 4.17 | 35915.17 | 12488.49
2 | 040101002002 | 机械挖沟槽石方 | 1.石方类别：综合考虑 2.挖方深度：综合 3.场内运距：场内装、卸、运已包含在本单价内，综合报价 4.开挖方式：机械开挖 5.未尽事宜符合设计和规范要求 | m3 | 2711.3 | 4.91 | 13312.48 | 4636.32
3 | 040103001003 | 回填方 | 1.密实度要求：满足设计及规范要求 2.填方材料品种：满足设计及规范要 3.填方粒径要求：满足设计及规范要求 4.填方来源、运距：投标人踏勘现场自行综合考虑取土场、借土、买土回填及场内外运距，综合报价 5.填方方式：机械 6.未尽事宜符合设计和规范要求 | m3 | 10330.94 | 3.05 | 31509.37 | 12087.20
4 | 040103002004 | 余方弃置石方（10km） | 1.名称：余方弃置石方（10km） 2.废弃料品种：石方综合，满足设计和施工验收规范要求 3.运距：10km 4.其余做法：满足设计及施工验收规范要求 | m3 | 993.11 | 11.12 | 11043.38 | 3366.64
5 | 040103002005 | 弃置补偿费 | 1.名称：弃置补偿费 2.弃置费：投标人自行考虑 3.其余做法：满足设计及施工验收规范要求 | m3 | 993.11 | 6.36 | 6316.18
|  | 分部小计 |  |  |  |  | 98096.58 | 32578.65
管道工程
6 | 040501001006 | 管道中粗砂基础 | 1.部位：管道基础 2.材质：中粗砂 3.密实度要求：满足设计及施工验收规范要求 4.未尽事宜符合设计和规范要求 | m3 | 454.79 | 36.32 | 16517.97 | 12684.09
7 | 040103001007 | 管道回填砂砾石 | 1.部位：详设计 2.材质：砂砾石 3.密实度要求：满足设计及施工验收规范要求 4.未尽事宜符合设计和规范要求 | m3 | 216.82 | 28.71 | 6224.90 | 5095.27
8 | 040501004008 | HDPE 钢带增强双壁波纹管 DN300*6 10KN/m2 | 1.垫层、基础材质及厚度：详设计 2.材质及规格：HDPE 钢带增强双壁波纹管 D300*6 10KN/m2 3.连接形式：承插 4.铺设深度：综合考虑 5.未尽事宜符合设计和规范要求 | m | 720.83 | 16.11 | 11612.57 | 9176.17
9 | 040501001009 | Ⅱ级钢筋混凝土管 DN400 | 1.管有筋无筋：Ⅱ级钢筋混凝土管 2.规格：DN400mm 3.埋设深度：详设计 4.接口形式：详设计 | m | 1808.91 | 26.81 | 48496.88 | 38638.32
10 | 040501004010 | 接户排水PVC-U管 De110*4 | 1.垫层、基础材质及厚度：综合考虑 2.材质及规格：PVC-U排水管 De110 壁厚：4mm 3.连接形式：对接 4.铺设深度：综合考虑 5.未尽事宜符合设计和规范要求 | m | 4000 | 10.29 | 41160.00 | 37400.00
11 | 040501002011 | 内外热浸镀锌钢管 DN150*4 | 1.材质及规格：内外热浸镀锌钢管 DN150*4 2.压力等级：0.6mpa 3.接口方式：焊接 4.防腐处理：内防腐:二底二面,即两道 IPN8710-3 厚浆型底漆,两道 IPN8710-3厚浆型面漆。 外防腐:四油两布,即底漆—玻纤布—底漆—玻纤布—面漆—面漆,底漆为 IPN8710-3厚浆型底漆,埋地钢管面漆为 IPN8710-3 厚浆型面漆 5.水压实验满足设计和规范要求 6.未尽事宜符合设计和规范要求 | m | 305 | 46.96 | 14322.80 | 9988.75
|  | 分部小计 |  |  |  |  | 138335.12 | 112982.60
管道附属构筑物
12 | 040504002012 | φ1000污水检查井 （H=3.04m） | 1.详《钢筋混凝土及砖砌排水检查井》20S515 P30 2.具体做法：详设计 3.未尽事宜符合设计和规范要求 | 座 | 99 | 605.78 | 59972.22 | 43604.55
|  | 分部小计 |  |  |  |  | 59972.22 | 43604.55
1、2号污水提升泵站
13 | 040101003013 | 挖基坑土方 | 1.土方类别：综合考虑 2.挖方深度：综合 3.场内运距：场内装、卸、运已包含在本单价内，综合报价 4.开挖方式：机械开挖 5.未尽事宜符合设计和规范要求 | m3 | 377.48 | 4.17 | 1574.09 | 547.35
14 | 040103001014 | 回填方 | 1.密实度要求：满足设计及规范要求 2.填方材料品种：满足设计及规范要 3.填方粒径要求：满足设计及规范要求 4.填方来源、运距：投标人踏勘现场自行综合考虑取土场、借土、买土回填及场内外运距，综合报价 5.填方方式：机械 6.未尽事宜符合设计和规范要求 | m3 | 271.46 | 3.05 | 827.95 | 317.61
15 | 040303001015 | C15砼垫层 | 1.混凝土种类：商品混凝土 2.混凝土强度等级：C15 3.泵送方式：综合单价含砼泵送（含油费、电费、水费等）费用，不因配合比和运输泵送方式不同而调整单价 4.砼的所有外加剂的费用含在综合单价中，配合比掺入材料详设计及规范综合考虑 5.未尽事宜符合设计和规范要求 | m3 | 3.84 | 50.69 | 194.65 | 157.79
16 | 040303002016 | C30P8砼底板 | 1.混凝土种类：商品混凝土 2.混凝土强度等级：C30P8 3.泵送方式：综合单价含砼泵送（含油费、电费、水费等）费用，不因配合比和运输泵送方式不同而调整单价 4.砼的所有外加剂的费用含在综合单价中，配合比掺入材料详设计及规范综合考虑 5.未尽事宜符合设计和规范要求 | m3 | 11.6 | 52.63 | 610.51 | 461.33
17 | 040303002017 | C25砼基础 | 1.混凝土种类：商品混凝土 2.混凝土强度等级：C25 3.泵送方式：综合单价含砼泵送（含油费、电费、水费等）费用，不因配合比和运输泵送方式不同而调整单价 4.砼的所有外加剂的费用含在综合单价中，配合比掺入材料详设计及规范综合考虑 5.未尽事宜符合设计和规范要求 | m3 | 1.28 | 38.29 | 49.01 | 39.80
18 | 040303015018 | C30P8砼砼墙 | 1.混凝土种类：商品混凝土 2.混凝土强度等级：C30P8 3.泵送方式：综合单价含砼泵送（含油费、电费、水费等）费用，不因配合比和运输泵送方式不同而调整单价 4.砼的所有外加剂的费用含在综合单价中，配合比掺入材料详设计及规范综合考虑 5.未尽事宜符合设计和规范要求 | m3 | 38.26 | 51.59 | 1973.83 | 1546.47
19 | 010505003019 | C30P8砼顶板 | 1.混凝土种类：商品混凝土 2.混凝土强度等级：C30P8 3.泵送方式：综合单价含砼泵送（含油费、电费、水费等）费用，不因配合比和运输泵送方式不同而调整单价 4.砼的所有外加剂的费用含在综合单价中，配合比掺入材料详设计及规范综合考虑 5.未尽事宜符合设计和规范要求 | m3 | 1.05 | 46.27 | 48.58 | 34.94
20 | 010902002020 | 池底1.5厚水泥基渗透结晶型防水涂料 | 1.防水膜品种：水泥基渗透结晶型防水涂料 2.涂膜厚度；1.5厚且用量不应小于1.5kg/m2 3.未尽事宜符合设计和规范要求 | m2 | 14.28 | 11.86 | 169.36 | 142.80
21 | 011101006021 | 池底20厚聚合物水泥砂浆嵌平补实 | 1.找平层厚度、砂浆配合比:20厚聚合物水泥砂浆 2.未尽事宜符合设计和规范要求 | m2 | 14.28 | 7.28 | 103.96 | 101.96
22 | 011101006022 | 池底20厚1:2.5水泥砂浆找平层 | 1.找平层厚度、砂浆配合比:20厚1:2.5水泥砂浆 2.未尽事宜符合设计和规范要求 | m2 | 14.28 | 7.28 | 103.96 | 101.96
23 | 010903002023 | 池壁1.5厚水泥基渗透结晶型防水涂料 | 1.防水膜品种：水泥基渗透结晶型防水涂料 2.涂膜厚度；1.5厚且用量不应小于1.5kg/m2 3.未尽事宜符合设计和规范要求 | m2 | 104.54 | 13.66 | 1428.02 | 1254.48
24 | 011201004024 | 池壁20厚聚合物水泥砂浆嵌平补实 | 1.基层类型：砖墙 2.找平层砂浆厚度、配合比：20厚聚合物水泥砂浆 3.未尽事宜符合设计和规范要求 | m2 | 104.54 | 9.69 | 1012.99 | 995.22
25 | 011101006025 | 顶板20厚1：3水泥砂浆找平 | 1.找平层厚度、砂浆配合比:20厚1：3水泥砂浆找平 2.未尽事宜符合设计和规范要求 | m2 | 104.54 | 7.28 | 761.05 | 746.42
26 | 010903004026 | 钢板止水带 | 1.钢材种类、规格：3mm厚钢板 宽300mm 2.制作、安装投标人综合考虑，费用进入综合单价中 3.未尽事宜符合设计和规范要求 | m | 33 | 22.26 | 734.58 | 606.87
27 | 010401014027 | 玻璃钢格栅板 | 1.盖板材质：玻璃钢格栅板 2.未尽事宜符合设计和规范要求 | m2 | 8.84 | 21.77 | 192.45 | 167.78
28 | 040504002028 | 塑钢爬梯 | 1.塑钢爬梯做法详06MS201-6-16、17页 2.未尽事宜符合设计和规范要求 | 个 | 30
29 | 040901001029 | 现浇构件钢筋 HPB300 直径≤φ10 | 1.钢筋种类、规格：圆钢HPB300 直径规格Φ10以内综合考虑，并由投标人自行考虑在综合单价中 2.钢筋的除锈、连接方式、搭接综合考虑，费用包括在投标报价综合单价内，综合报价 3.钢筋连接：钢筋的连接方式投标人综合考虑 ,必须满足规范及设计要求，不论采用搭接、焊接、机械连接由投标人综合考虑，所有接头、搭接用量及搭接范围内加密的箍筋工程量等均包含在综合单价中，综合报价 4.钢筋植筋：钢筋的连接方式投标人综合考虑 ,必须满足规范及设计要求，包含在综合单价中，综合报价 5.未尽事宜符合设计和规范要求 | t | 0.072 | 1329.06 | 95.69 | 73.94
30 | 040901001030 | 现浇构件钢筋 HRB400（Ⅲ级钢）φ12-φ14 | 1.钢筋种类、规格：螺纹钢HRB400,直径规格Φ12-14综合考虑，并由投标人自行考虑在综合单价中 2.钢筋的除锈、连接方式、搭接综合考虑，费用包括在投标报价综合单价内，综合报价 3.钢筋连接：钢筋的连接方式投标人综合考虑 ,必须满足规范及设计要求，不论采用搭接、焊接、机械连接由投标人综合考虑，所有接头、搭接用量及搭接范围内加密的箍筋工程量等均包含在综合单价中，综合报价 4.钢筋植筋：钢筋的连接方式投标人综合考虑 ,必须满足规范及设计要求，包含在综合单价中，综合报价 5.未尽事宜符合设计和规范要求 | t | 5.32 | 993.72 | 5286.59 | 3586.05
31 | 040103001031 | 人工素土夯实 | 1.项目名称：人工素土夯实 2.未尽事宜符合设计和规范要求 | m2 | 28 | 0.60 | 16.80 | 12.04
32 | 040202011032 | 200mm碎石基层 | 1.材质:碎石综合 2.厚度：200mm 3.未尽事宜符合设计和规范要求 | m2 | 28 | 5.78 | 161.84 | 108.08
33 | 040204002033 | 30mm粗砂层 | 1.材质:粗砂 2.厚度：30mm 3.未尽事宜符合设计和规范要求 | m3 | 0.84 | 27.53 | 23.13 | 15.65
34 | 040203007034 | 120mm厚C30混凝土面层 | 1.混凝土强度等级：C30 2.厚度：12cm 3.掺合料：无 4.配合比：按规范要求 | m2 | 28 | 11.95 | 334.60 | 238.28
35 | 010607004035 | 防护网 | 1.材料品种、规格：45x45x3.9抗UV包PE镀锌钢丝网 墨绿色喷塑 2.边框品种、规格：φ114镀锌钢管网柱 2寸φ60镀锌钢管横杆 3.预埋件综合考虑在单价中 4.未尽事宜符合设计和规范要求 | m2 | 62.64 | 10.28 | 643.94 | 467.92
36 | 010607002036 | 成品锌钢大门 | 1.材料品种、规格:成品锌钢大门 2.未尽事宜符合设计和规范要求 | m2 | 11.4 | 31.63 | 360.58 | 274.28
37 | 040205004037 | 标志板 | 1.材料品种：4mm厚铝板+PVC膜字 2.立杆规格：Φ63.5*5.0不锈钢管 3.底座材料品种、厚度：300*300*10mm镀锌钢板 4.未尽事宜符合设计和规范要求 | 块 | 2 | 169.69 | 339.38 | 158.44
38 | 自编001038 | 泵送费 |  | m3 |  | 28.00
|  | 分部小计 |  |  |  |  | 17047.54 | 12157.46
拆除及恢复工程
39 | 040103002039 | 余方弃置石方（10km） | 1.名称：余方弃置石方（10km） 2.废弃料品种：石方综合，满足设计和施工验收规范要求 3.运距：10km 4.其余做法：满足设计及施工验收规范要求 | m3 | 1129.43 | 3.75 | 4235.36 | 1547.32
40 | 040103002040 | 弃置补偿费 | 1.名称：弃置补偿费 2.弃置费：投标人自行考虑 3.其余做法：满足设计及施工验收规范要求 | m3 | 1129.43 | 6.36 | 7183.17
41 | 041001001041 | 拆除院坝砼面层 | 1.材质：砼面层 2.拆除厚度：100mm 3.废弃料的运输方式、场内外运距、弃土场地及费用：投标人自行考虑，外弃场地必须满足当地相关行政主管部门的要求 4.未尽事宜符合设计和规范要求 | m2 | 62.9 | 19.98 | 1256.74 | 1267.44
42 | 041001001042 | 拆除道路砼层 | 1.材质：砼构造层 2.拆除厚度：200mm 3.废弃料的运输方式、场内外运距、弃土场地及费用：投标人自行考虑，外弃场地必须满足当地相关行政主管部门的要求 4.未尽事宜符合设计和规范要求 | m2 | 2364.88 | 5.13 | 12131.83 | 5037.19
43 | 041001001043 | 拆除沥青混凝土路面 | 1.材质：沥青混凝土 2.拆除厚度：50mm 3.废弃料的运输方式、场内外运距、弃土场地及费用：投标人自行考虑，外弃场地必须满足当地相关行政主管部门的要求 4.未尽事宜符合设计和规范要求 | m2 | 2346.69 | 2.40 | 5632.06 | 2534.43
44 | 041001003044 | 拆除基层 | 1.材质：道路基层 2.厚度：200mm 3.废弃料的运输方式、场内外运距、弃土场地及费用：投标人自行考虑，外弃场地必须满足当地相关行政主管部门的要求 4.未尽事宜符合设计和规范要求 | m2 | 2364.88 | 1.70 | 4020.30 | 2222.99
45 | 041001001045 | 路面切缝 | 1.材质：综合 2.厚度：综合 3.未尽事宜符合设计和规范要求 | m | 1742.34 | 4.61 | 8032.19 | 6882.24
46 | 040203006046 | 5cm沥青混凝土AC-16C | 1.沥青混凝土种类 ：AC-16C 2.厚度：50mm | m2 | 2346.69 | 5.02 | 11780.38 | 5843.26
47 | 040203003047 | 乳化沥青粘层 | 1.材料品种：乳化沥青 2.喷油量：0.6kg/m2 | m2 | 2346.69 | 0.55 | 1290.68 | 704.01
48 | 010902001048 | 改性沥青防水卷材 | 1.卷材品种、规格、厚度：改性沥青防水卷材 2.未尽事宜符合设计和规范要求 | m2 | 871.17 | 14.32 | 12475.15 | 7404.95
49 | 040203007049 | 20cm厚C30水泥混凝土路面 | 1.混凝土强度等级：C30 2.厚度：20cm 3.掺合料：无 4.配合比：按规范要求 | m2 | 2364.88 | 10.98 | 25966.38 | 20503.51
50 | 040202015050 | 20cm5%水泥稳定碎（砾）石 | 1.水泥含量:5% 2.石料规格:综合 3.厚度：20cm | m2 | 2346.69 | 7.47 | 17529.77 | 10771.31
51 | 040202011051 | 20cm级配碎石基层厚 | 1.石料规格:碎石综合 2.厚度：20cm | m2 | 18.19 | 5.78 | 105.14 | 70.21
52 | 010507002052 | 10cm院坝C25砼面层 | 1.地坪厚度：10cm 2.混凝土强度等级:C25 | m2 | 62.9 | 11.16 | 701.96 | 501.94
53 | 010515001053 | 路面插筋（1m） | 1.钢筋种类：路面钢筋 2.钢筋规格：综合 | 根 | 5807 | 2.66 | 15446.62 | 11149.44
54 | 011602002054 | 钢筋砼化粪池拆除 | 1.项目名称：玻璃钢化粪池拆除 2.未尽事宜符合设计和规范要求 | m3 | 59.85 | 449.83 | 26922.33 | 27147.96
|  | 分部小计 |  |  |  |  | 154710.06 | 103588.20
单价措施项目清单
脚手架工程
55 | 041101004062 | 井脚手架 | 1.建筑物建筑类型及结构形式：综合 2.搭设方式、类型、高度：投标人自行考虑 3.脚手架材质：投标人自行考虑 4.未尽事宜符合设计和规范要求 | m2 | 1342.29 | 10.23 | 13731.63 | 6416.15
|  | 分部小计 |  |  |  |  | 13731.63 | 6416.15
混凝土模板及支架
56 | 041102001063 | 垫层模板 | 1.模板制作、安装、拆除、整理堆放及场内外运输等：投标人自行考虑 2.支模高度：综合 3.模板类型：投标人自行考虑 4.支架材料：投标人自行考虑 5.未尽事宜符合设计和规范要求 | m2 | 112.36 | 19.60 | 2202.26 | 1831.47
57 | 011702001064 | 基础底板模板 | 1.模板制作、安装、拆除、整理堆放及场内外运输等：投标人自行考虑 2.支模高度：综合 3.模板类型：投标人自行考虑 4.支架材料：投标人自行考虑 5.未尽事宜符合设计和规范要求 | m2 | 17.92 | 31.00 | 555.52 | 419.15
58 | 041102017065 | 砼墙模板 | 1.模板制作、安装、拆除、整理堆放及场内外运输等：投标人自行考虑 2.支模高度：综合 3.模板类型：投标人自行考虑 4.支架材料：投标人自行考虑 5.未尽事宜符合设计和规范要求 | m2 | 250.86 | 31.20 | 7826.83 | 5754.73
59 | 041102029066 | 顶板模板 | 1.模板制作、安装、拆除、整理堆放及场内外运输等：投标人自行考虑 2.支模高度：综合 3.模板类型：投标人自行考虑 4.支架材料：投标人自行考虑 5.未尽事宜符合设计和规范要求 | m2 | 92.72 | 54.32 | 5036.55 | 2944.79
60 | 011702025067 | 基础模板 | 1.模板制作、安装、拆除、整理堆放及场内外运输等：投标人自行考虑 2.支模高度：综合 3.模板类型：投标人自行考虑 4.支架材料：投标人自行考虑 5.未尽事宜符合设计和规范要求 | m2 | 12.8 | 43.40 | 555.52 | 301.31
61 | 041102028068 | 检查井壁（隔墙）模板 | 1.模板制作、安装、拆除、整理堆放及场内外运输等：投标人自行考虑 2.支模高度：综合 3.模板类型：投标人自行考虑 4.支架材料：投标人自行考虑 5.未尽事宜符合设计和规范要求 | m2 | 1671.18 | 38.17 | 63788.94 | 54263.21
62 | 041102030069 | 检查井底板模板 | 1.模板制作、安装、拆除、整理堆放及场内外运输等：投标人自行考虑 2.支模高度：综合 3.模板类型：投标人自行考虑 4.支架材料：投标人自行考虑 5.未尽事宜符合设计和规范要求 | m2 | 99.48 | 27.25 | 2710.83 | 1701.11
63 | 041102002070 | 道路模板 | 1.模板制作、安装、拆除、整理堆放及场内外运输等：投标人自行考虑 2.支模高度：综合 3.模板类型：投标人自行考虑 4.支架材料：投标人自行考虑 5.未尽事宜符合设计和规范要求 | m2 | 2364.88 | 2.66 | 6290.58 | 3973.00
|  | 分部小计 |  |  |  |  | 88967.03 | 71188.77
大型机械设备进出场及安拆
64 | 041106001071 | 大型机械设备进场费-履带式挖掘机 | 1.机械设备名称：履带式挖掘机 2.机械设备规格型号：投标人自行确定 3.机械设备数量：满足施工工期要求 4.其余做法：满足施工安全及相关技术规范要求 | 台次
65 | 041106001072 | 大型机械设备出场费-履带式挖掘机 | 1.机械设备名称：履带式挖掘机 2.机械设备规格型号：投标人自行确定 3.机械设备数量：满足施工工期要求 4.其余做法：满足施工安全及相关技术规范要求 | 台次
66 | 041106001073 | 大型机械设备进场费-摊铺机 | 1.机械设备名称：摊铺机 2.机械设备规格型号：投标人自行确定 3.机械设备数量：满足施工工期要求 4.其余做法：满足施工安全及相关技术规范要求 | 台次
67 | 041106001074 | 大型机械设备出场费-摊铺机 | 1.机械设备名称：摊铺机 2.机械设备规格型号：投标人自行确定 3.机械设备数量：满足施工工期要求 4.其余做法：满足施工安全及相关技术规范要求 | 台次
68 | 041106001075 | 大型机械设备进场费-压路机 | 1.机械设备名称：压路机 2.机械设备规格型号：投标人自行确定 3.机械设备数量：满足施工工期要求 4.其余做法：满足施工安全及相关技术规范要求 | 台次
69 | 041106001076 | 大型机械设备出场费-压路机 | 1.机械设备名称：压路机 2.机械设备规格型号：投标人自行确定 3.机械设备数量：满足施工工期要求 4.其余做法：满足施工安全及相关技术规范要求 | 台次
分部小计
|  | 分部小计 |  |  |  |  | 102698.66 | 77604.92
合 计 | [6 empty] | 570860.18 | 382516.38

## F.4 总价措施项目清单计价表(表-11)【泰安街道咀阳村污~
总价措施项目清单计价表
工程名称：泸州市江阳区农村环境综合整治项目劳务清单 \泰安街道咀阳村污水管网【管网工程】 |  |  |  | 标段：/
序号 | 项目编码 | 项目名称 | 计算基础 | 费率 （%） | 金额 （元） | 调整费率 (%) | 调整后 金额(元) | 备注
1 | 041109001055 | 安全文明施工费 |  |  | 26953.16
1.1 | ① | 环境保护费 | 不含总价措施税前工程造价 | 0.22 | 1460.52
1.2 | ② | 文明施工费 | 不含总价措施税前工程造价 | 0.92 | 6107.61
1.3 | ③ | 安全施工费 | 不含总价措施税前工程造价 | 1.54 | 10223.61
1.4 | ④ | 临时设施费 | 不含总价措施税前工程造价 | 1.38 | 9161.42
2 | 041109002056 | 夜间施工增加费 |  |  | 597.48
3 | 041109004057 | 冬雨季施工增加费 |  |  | 464.71
4 | 041109005058 | 行车、行人干扰 |  |  | 13408.35
5 | 041109006059 | 地上、地下设施、建筑物的临时保护设施
6 | 041109007060 | 已完工程及设备保护费
7 | 041109008061 | 工程定位复测费 |  |  | 132.77
合计 |  |  |  |  | 41556.47

## H 规费、税金项目清单计价表(表-13)【泰安街道咀阳村污水~
规费、税金项目计价表
工程名称：泸州市江阳区农村环境综合整治项目劳务清单 \泰安街道咀阳村污水管网【管网工程】 |  |  | 标段：/
序号 | 项目名称 | 计算基础 | 计算基数 | 计算费率（%） | 金额(元)
1 | 规费 | (分部分项定额人工费+单价措施项目定额人工费)*费率 | 382516.38 | 4.8 | 18360.79
2 | 销项增值税额 | 分部分项工程费+措施项目费+其他项目费+规费+按实计算费用+创优质工程奖补偿奖励费-按规定不计税的工程设备金额-除税甲供材料（设备）费 | 692019.11 | 9 | 62281.72
3 | 附加税 | 分部分项工程费+措施项目费+其他项目费+规费+按实计算费用+创优质工程奖补偿奖励费-按规定不计税的工程设备金额-除税甲供材料（设备）费 | 692019.11 | 0.313 | 2166.02
合 计 |  |  |  |  | 82808.53

## E.3 单位工程招标控制价投标报价汇总表(表-04)【泰安~4
单位工程招标控制价/投标报价汇总表
工程名称：泸州市江阳区农村环境综合整治项目劳务清单 \泰安街道咀阳村污水管网【安装工程】 |  | 标段：/
序号 | 汇总内容 | 金 额（元） | 其中:暂估价(元)
1 | 分部分项及单价措施项目 | 26680.29
1.1 | 土石方工程 | 2190.09
1.2 | 泰安街道咀阳村1#泵站 | 6440.11
1.3 | 泰安街道咀阳村2#泵站 | 15073.66
1.4 | 单价措施项目 | 2976.43
2 | 总价措施项目 | 1287.15 | -
2.1 | 其中：安全文明施工费 | 1232.51 | -
3 | 其他项目 | 2796.74 | -
3.1 | 其中：暂列金额 | 2796.74 | -
3.2 | 其中：专业工程暂估价 |  | -
3.3 | 其中：计日工 |  | -
3.4 | 其中：总承包服务费 |  | -
4 | 规费 | 880.39 | -
5 | 创优质工程奖补偿奖励费 |  | -
6 | 税前不含税工程造价 | 31644.57 | -
6.1 | 其中：除税甲供材料（设备）费 |  | -
7 | 销项增值税额 | 2848.01 | -
8 | 附加税 | 99.05 | -
招标控制价/投标报价总价合计=税前不含税工程造价+销项增值税额+附加税 |  | 34591.63

## F.1.1 分部分项工程和单价措施项目清单与计价表(表-0~5
分部分项工程和单价措施项目清单与计价表
工程名称：泸州市江阳区农村环境综合整治项目劳务清单 \泰安街道咀阳村污水管网【安装工程】 | [5 empty] | 标段：/
序号 | 项目编码 | 项目名称 | 项目特征描述 | 计量 单位 | 工程量 | 金额（元）
[6 empty] | 综合单价 | 合价 | 其中
[8 empty] | 定额人工费 | 暂估价
土石方工程
1 | 040101002001 | 挖沟槽、基坑土方（电井及电缆沟） | 1.名称：挖沟槽、基坑土方（电井及电缆沟） 2.土壤类别：土石方综合，满足设计和施工验收规范要求 3.开挖深度：详做法图 4.开挖方式、运输方式、土方调配：投标人自行确定 5.投标人自行踏勘现场，边坡支护措施投标人自行确定 6.对地下管线等已完建构物采取的保护措施 7.其余做法：满足设计及施工验收规范要求 | m3 | 151.01 | 4.17 | 629.71 | 218.96
2 | 040103001002 | 回填土方 | 1.名称：回填土石方 2.填方材料品种：土石方综合，满足设计和施工验收规范要求 3.开挖方式、运输方式、土方调配：投标人自行确定 4.密实度：按设计和施工验收规范要求 5.场内、外运距：投标人自行踏勘现场，自主确定投标报价 6.其余做法：满足设计及施工验收规范要求 | m3 | 67.12 | 3.05 | 204.72 | 78.53
3 | 040103002003 | 余方弃置土方（10km） | 1.名称：余方弃置土方（10km） 2.废弃料品种：土石方综合，满足设计和施工验收规范要求 3.运距：投标人自行踏勘现场考虑、自主确定弃土场及运距 4.其余做法：满足设计及施工验收规范要求 | m3 | 83.89 | 9.80 | 822.12 | 249.99
4 | 040103002004 | 弃置补偿费 | 1.名称：弃置补偿费 2.弃土费：投标人自行考虑 3.其余做法：满足设计及施工验收规范要求 | m3 | 83.89 | 6.36 | 533.54
|  | 分部小计 |  |  |  |  | 2190.09 | 547.48
泰安街道咀阳村1#泵站
强电工程
5 | 030404017005 | AT(总配电箱) Pe=11.5KW（含基础） | 1.名称：AT(总配电箱) 2.型号、规格：Pe=11.5KW 3.配箱内成套电缆、接线头、零线排、接地铜排等 4.垫层：100厚6%水泥石粉垫层 5.基础：M7.5水泥砂浆砌Mu10砖，C20商品混凝土高出地面 6.接地要求：接地角钢 50*50*4 L=2500 7.其余做法：满足设计及施工验收规范要求 | 台 | 1 | 597.06 | 597.06 | 436.40
6 | 030507007006 | UPS电源（含电源柜） | 1.名称：UPS电源（含电源柜） 2.设备参数：220V/3KVA/180min 3.含电源、电源柜及调试 4.其余做法：满足设计及施工验收规范要求 | 台 | 1 | 1079.03 | 1079.03 | 807.27
7 | 030408001007 | 电力电缆 YJV-4X2.5mm2 | 1.名称：电力电缆 2.型号：YJV-4X2.5mm2 3.敷设方式：埋地穿管敷设 4.其余做法：满足设计及施工验收规范要求 | m | 13.5 | 7.60 | 102.60 | 78.57
8 | 030408001008 | 电力电缆 JHS-4X2.5mm2 | 1.名称：电力电缆 2.型号：JHS-4X2.5mm2 3.敷设方式：埋地穿管敷设 4.其余做法：满足设计及施工验收规范要求 | m | 18.7 | 7.60 | 142.12 | 108.83
9 | 030408001009 | 电力电缆 YJV-5X4mm2 | 1.名称：电力电缆 2.型号：YJV-5X4mm2 3.敷设方式：埋地穿管敷设 4.其余做法：满足设计及施工验收规范要求 | m | 13 | 8.74 | 113.62 | 87.10
10 | 030408001010 | 电力电缆 YJV22-5X6mm2 | 1.名称：电力电缆 2.型号：YJV22-5X6mm2 3.敷设方式：埋地穿管敷设 4.其余做法：满足设计及施工验收规范要求 | m | 35.5 | 8.74 | 310.27 | 237.85
11 | 030408006011 | 电力电缆头 4芯≤10mm2 | 1.名称：电力电缆头 2.型号：按设计 3.规格：4芯 ≤10mm2以内 ≤1kV 4.材质、类型：户内热缩式 铜质 5.安装部位：室内 6.电压等级（kV）：≤1kV 7.其余做法：满足设计及施工验收规范要求 | 个 | 6 | 48.15 | 288.90 | 134.64
12 | 030408006012 | 电力电缆头 5芯≤10mm2 | 1.名称：电力电缆头 2.型号：按设计 3.规格：5芯 ≤10mm2以内 ≤1kV 4.材质、类型：户内热缩式 铜质 5.安装部位：室内 6.电压等级（kV）：≤1kV 7.其余做法：满足设计及施工验收规范要求 | 个 | 4 | 55.38 | 221.52 | 103.24
13 | 030411001013 | 配管 SC25 | 1.名称：配管 SC25 2.材质：详设计 3.规格：SC25 4.配置形式：综合考虑 5.接地要求：满足设计及规范要求 6.其余做法：满足设计及施工验收规范要求 | m | 39.2 | 8.08 | 316.74 | 206.98
14 | 030411001014 | 配管 SC32 | 1.名称：配管 SC32 2.材质：详设计 3.规格：SC32 4.配置形式：综合考虑 5.接地要求：满足设计及规范要求 6.其余做法：满足设计及施工验收规范要求 | m | 34 | 8.83 | 300.22 | 193.12
15 | 040504001015 | 电缆井 （H=1.08米） | 1.名称：电缆井 2.井的尺寸、深度：详设计 3.垫层：C25商品混凝土200mm厚 4.侧墙：MU10混凝土模块，Mb10混凝土模块专用砂浆砌筑，灌芯混凝土强度等级为Cb25 5.井壁：内外采用1：2.5水泥砂浆，抹面10mm厚 6.盖板：C30混凝土120mm厚 7.集水井：做法详设计，并预埋Φ50PVC排水管就近接入市政排水管或附近的排水沟，预埋长度综合考虑 8.其余做法：满足设计及施工验收规范要求 | 座 | 3 | 487.16 | 1461.48 | 1146.78
|  | 分部小计 |  |  |  |  | 4933.56 | 3540.78
防雷接地工程
16 | 030409002016 | 接地母线 60x6 热镀锌扁钢 | 1.名称：接地母线 60x6 热镀锌扁钢 2.材质：热镀锌扁钢 3.规格：-60*6 4.其余做法：满足设计及施工验收规范要求 | m | 0.21 | 11.47 | 2.41 | 1.98
17 | 030409002017 | 接地母线 40x4 热镀锌扁钢 | 1.名称：接地母线 40x4 热镀锌扁钢 2.材质：热镀锌扁钢 3.规格：-40x4 4.其余做法：满足设计及施工验收规范要求 | m | 30.61 | 11.47 | 351.10 | 289.26
18 | 030409002018 | 接地母线 40x4 不锈钢扁钢 | 1.名称：接地母线 40x4 不锈钢扁钢 2.材质：不锈钢扁钢 3.规格：-40x4 4.其余做法：满足设计及施工验收规范要求 | m | 4.52 | 11.47 | 51.84 | 42.71
19 | 030409002019 | 接地母线 25x4 热镀锌扁钢 | 1.名称：接地母线 25x4 热镀锌扁钢 2.材质：热镀锌扁钢 3.规格：25x4 4.其余做法：满足设计及施工验收规范要求 | m | 1.68 | 11.47 | 19.27 | 15.88
20 | 030409003020 | 接地测试连接板 | 1.名称：接地测试连接板 2.材质：详设计 3.规格：60x6 热镀锌扁钢 L=100mm 4.其余做法：满足设计及施工验收规范要求 | 套 | 2 | 42.38 | 84.76 | 61.92
21 | 030409008021 | 接地端子板 | 1.名称：接地端子板 2.材质：详设计 3.规格：综合考虑 4.其余做法：满足设计及施工验收规范要求 | 台 | 1 | 10.53 | 10.53 | 8.37
22 | 030409008022 | 总等电位联结端子箱 | 1.名称：总等电位联结端子箱 2.材质：详设计 3.规格：综合考虑 4.其余做法：满足设计及施工验收规范要求 | 台 | 1 | 10.53 | 10.53 | 8.37
23 | 030414011023 | 接地装置 | 1.名称：接地装置 2.其余做法：满足设计及施工验收规范要求 | 组 | 1 | 976.11 | 976.11 | 684.18
|  | 分部小计 |  |  |  |  | 1506.55 | 1112.67
|  | 分部小计 |  |  |  |  | 6440.11 | 4653.45
泰安街道咀阳村2#泵站
强电工程
24 | 030404017024 | AT(总配电箱) Pe=11.5KW（含基础） | 1.名称：AT(总配电箱) 2.型号、规格：Pe=11.5KW 3.配箱内成套电缆、接线头、零线排、接地铜排等 4.垫层：100厚6%水泥石粉垫层 5.基础：M7.5水泥砂浆砌Mu10砖，C20商品混凝土高出地面 6.接地要求：接地角钢 50*50*4 L=2500 7.其余做法：满足设计及施工验收规范要求 | 台 | 1 | 597.06 | 597.06 | 436.40
25 | 030507007025 | UPS电源（含电源柜） | 1.名称：UPS电源（含电源柜） 2.设备参数：220V/3KVA/180min 3.含电源、电源柜及调试 4.其余做法：满足设计及施工验收规范要求 | 台 | 1 | 1079.03 | 1079.03 | 807.27
26 | 030408001026 | 电力电缆 YJV-4X2.5mm2 | 1.名称：电力电缆 2.型号：YJV-4X2.5mm2 3.敷设方式：埋地穿管敷设 4.其余做法：满足设计及施工验收规范要求 | m | 13.5 | 7.60 | 102.60 | 78.57
27 | 030408001027 | 电力电缆 JHS-4X2.5mm2 | 1.名称：电力电缆 2.型号：JHS-4X2.5mm2 3.敷设方式：埋地穿管敷设 4.其余做法：满足设计及施工验收规范要求 | m | 18.7 | 7.60 | 142.12 | 108.83
28 | 030408001028 | 电力电缆 YJV-5X4mm2 | 1.名称：电力电缆 2.型号：YJV-5X4mm2 3.敷设方式：埋地穿管敷设 4.其余做法：满足设计及施工验收规范要求 | m | 13 | 8.74 | 113.62 | 87.10
29 | 030408001029 | 电力电缆 YJV22-5X16mm2 | 1.名称：电力电缆 2.型号：YJV22-5X16mm2 3.敷设方式：埋地穿管敷设 4.其余做法：满足设计及施工验收规范要求 | m | 216.5 | 8.74 | 1892.21 | 1450.55
30 | 030408006030 | 电力电缆头 4芯≤10mm2 | 1.名称：电力电缆头 2.型号：按设计 3.规格：4芯 ≤10mm2以内 ≤1kV 4.材质、类型：户内热缩式 铜质 5.安装部位：室内 6.电压等级（kV）：≤1kV 7.其余做法：满足设计及施工验收规范要求 | 个 | 6 | 48.15 | 288.90 | 134.64
31 | 030408006031 | 电力电缆头 5芯≤10mm2 | 1.名称：电力电缆头 2.型号：按设计 3.规格：5芯 ≤10mm2以内 ≤1kV 4.材质、类型：户内热缩式 铜质 5.安装部位：室内 6.电压等级（kV）：≤1kV 7.其余做法：满足设计及施工验收规范要求 | 个 | 2 | 55.38 | 110.76 | 51.62
32 | 030408006032 | 电力电缆头 5芯≤16mm2 | 1.名称：电力电缆头 2.型号：按设计 3.规格：5芯 ≤16mm2以内 ≤1kV 4.材质、类型：户内热缩式 铜质 5.安装部位：室内 6.电压等级（kV）：≤1kV 7.其余做法：满足设计及施工验收规范要求 | 个 | 2 | 71.70 | 143.40 | 72.72
33 | 030411001033 | 配管 SC25 | 1.名称：配管 SC25 2.材质：详设计 3.规格：SC25 4.配置形式：综合考虑 5.接地要求：满足设计及规范要求 6.其余做法：满足设计及施工验收规范要求 | m | 39.2 | 8.08 | 316.74 | 206.98
34 | 030411001034 | 配管 SC50 | 1.名称：配管 SC50 2.材质：详设计 3.规格：SC50 4.配置形式：综合考虑 5.接地要求：满足设计及规范要求 6.其余做法：满足设计及施工验收规范要求 | m | 215 | 13.65 | 2934.75 | 2081.20
35 | 040504001035 | 电缆井 （H=1.08米） | 1.名称：电缆井 2.井的尺寸、深度：详设计 3.垫层：C25商品混凝土200mm厚 4.侧墙：MU10混凝土模块，Mb10混凝土模块专用砂浆砌筑，灌芯混凝土强度等级为Cb25 5.井壁：内外采用1：2.5水泥砂浆，抹面10mm厚 6.盖板：C30混凝土120mm厚 7.集水井：做法详设计，并预埋Φ50PVC排水管就近接入市政排水管或附近的排水沟，预埋长度综合考虑 8.其余做法：满足设计及施工验收规范要求 | 座 | 12 | 487.16 | 5845.92 | 4587.12
|  | 分部小计 |  |  |  |  | 13567.11 | 10103.00
防雷接地工程
36 | 030409002036 | 接地母线 60x6 热镀锌扁钢 | 1.名称：接地母线 60x6 热镀锌扁钢 2.材质：热镀锌扁钢 3.规格：-60*6 4.其余做法：满足设计及施工验收规范要求 | m | 0.21 | 11.47 | 2.41 | 1.98
37 | 030409002037 | 接地母线 40x4 热镀锌扁钢 | 1.名称：接地母线 40x4 热镀锌扁钢 2.材质：热镀锌扁钢 3.规格：-40x4 4.其余做法：满足设计及施工验收规范要求 | m | 30.61 | 11.47 | 351.10 | 289.26
38 | 030409002038 | 接地母线 40x4 不锈钢扁钢 | 1.名称：接地母线 40x4 不锈钢扁钢 2.材质：不锈钢扁钢 3.规格：-40x4 4.其余做法：满足设计及施工验收规范要求 | m | 4.52 | 11.47 | 51.84 | 42.71
39 | 030409002039 | 接地母线 25x4 热镀锌扁钢 | 1.名称：接地母线 25x4 热镀锌扁钢 2.材质：热镀锌扁钢 3.规格：25x4 4.其余做法：满足设计及施工验收规范要求 | m | 1.68 | 11.47 | 19.27 | 15.88
40 | 030409003040 | 接地测试连接板 | 1.名称：接地测试连接板 2.材质：详设计 3.规格：60x6 热镀锌扁钢 L=100mm 4.其余做法：满足设计及施工验收规范要求 | 套 | 2 | 42.38 | 84.76 | 61.92
41 | 030409008041 | 接地端子板 | 1.名称：接地端子板 2.材质：详设计 3.规格：综合考虑 4.其余做法：满足设计及施工验收规范要求 | 台 | 1 | 10.53 | 10.53 | 8.37
42 | 030409008042 | 总等电位联结端子箱 | 1.名称：总等电位联结端子箱 2.材质：详设计 3.规格：综合考虑 4.其余做法：满足设计及施工验收规范要求 | 台 | 1 | 10.53 | 10.53 | 8.37
43 | 030414011043 | 接地装置 | 1.名称：接地装置 2.其余做法：满足设计及施工验收规范要求 | 组 | 1 | 976.11 | 976.11 | 684.18
|  | 分部小计 |  |  |  |  | 1506.55 | 1112.67
|  | 分部小计 |  |  |  |  | 15073.66 | 11215.67
单价措施项目清单
混凝土模板及支架
44 | 041102001051 | 垫层模板 |  | m2 | 36 | 20.40 | 734.40 | 610.92
45 | 041102002052 | 基础模板 |  | m2 | 2.08 | 32.24 | 67.06 | 42.35
46 | 041102029053 | 顶板模板 |  | m2 | 40.04 | 54.32 | 2174.97 | 1271.67
|  | 分部小计 |  |  |  |  | 2976.43 | 1924.94
47 | 031301017054 | 脚手架搭拆 |  | 项 | 1
|  | 分部小计 |  |  |  |  | 2976.43 | 1924.94
合 计 | [6 empty] | 26680.29 | 18341.54

## F.4 总价措施项目清单计价表(表-11)【泰安街道咀阳村~6
总价措施项目清单计价表
工程名称：泸州市江阳区农村环境综合整治项目劳务清单 \泰安街道咀阳村污水管网【安装工程】 |  |  |  | 标段：/
序号 | 项目编码 | 项目名称 | 计算基础 | 费率 （%） | 金额 （元） | 调整费率 (%) | 调整后 金额(元) | 备注
1 | 041109001044 | 安全文明施工费 |  |  | 1232.51
1.1 | ① | 环境保护费 | 不含总价措施税前工程造价 | 0.22 | 66.79
1.2 | ② | 文明施工费 | 不含总价措施税前工程造价 | 0.92 | 279.29
1.3 | ③ | 安全施工费 | 不含总价措施税前工程造价 | 1.54 | 467.50
1.4 | ④ | 临时设施费 | 不含总价措施税前工程造价 | 1.38 | 418.93
2 | 041109002045 | 夜间施工增加费 |  |  | 27.32
3 | 041109004046 | 冬雨季施工增加费 |  |  | 21.25
4 | 041109005047 | 行车、行人干扰
5 | 041109006048 | 地上、地下设施、建筑物的临时保护设施
6 | 041109007049 | 已完工程及设备保护费
7 | 041109008050 | 工程定位复测费 |  |  | 6.07
合计 |  |  |  |  | 1287.15

## H 规费、税金项目清单计价表(表-13)【泰安街道咀阳村污~7
规费、税金项目计价表
工程名称：泸州市江阳区农村环境综合整治项目劳务清单 \泰安街道咀阳村污水管网【安装工程】 |  |  | 标段：/
序号 | 项目名称 | 计算基础 | 计算基数 | 计算费率（%） | 金额(元)
1 | 规费 | (分部分项定额人工费+单价措施项目定额人工费)*费率 | 18341.54 | 4.8 | 880.39
2 | 销项增值税额 | 分部分项工程费+措施项目费+其他项目费+规费+按实计算费用+创优质工程奖补偿奖励费-按规定不计税的工程设备金额-除税甲供材料（设备）费 | 31644.57 | 9 | 2848.01
3 | 附加税 | 分部分项工程费+措施项目费+其他项目费+规费+按实计算费用+创优质工程奖补偿奖励费-按规定不计税的工程设备金额-除税甲供材料（设备）费 | 31644.57 | 0.313 | 99.05
合 计 |  |  |  |  | 3827.45

## 材料表
序号 | 材料名称 | 规格、型号 | 单位 | 暂定数量
1 | 抽芯铆钉 |  | 套 | 1030.318
2 | 带帽带垫螺栓 | M10×150 | 百个 | 3.473
3 | 刀片 | 切缝机用、综合 | 片 | 3.894
4 | 地脚螺栓 | 综合 | kg | 15
5 | 电焊丝 |  | kg | 7.5
6 | 电焊条（综合） |  | kg | 13.891
7 | 电焊条 | 综合 | kg | 23.898
8 | 镀锌铁丝 | 22# | kg | 322.475
9 | 镀锌铁丝 | 8# | kg
10 | 二等锯材 |  | m3 | 15.872
11 | 肥料 |  | kg | 2.21
12 | 改性沥青嵌缝油膏 |  | kg | 104.175
13 | 干粉型粘结剂 |  | kg | 25.62
14 | 焊条 | (高强钢筋用) | kg | 610.521
15 | 焊条 | 综合 | kg | 11.996
16 | 脚手架钢材 |  | kg | 549.642
17 | 锯材 | 综合 | m3 | 5.71
18 | 螺栓 |  | 个 | 9.202
19 | 煤 |  | kg | 782.88
20 | 普通土 |  | m3 | 27.037
21 | 其他材料费 |  | 元 | 10642.69
22 | 弃土费 |  | m3 | 3195.29
23 | 汽油 |  | L | 586.711
24 | 杀虫剂 |  | kg | 0.143
25 | 生石灰 |  | t | 0.13
26 | 石油沥青 | 10# | kg | 97.67
27 | 石油沥青 | 30# | kg | 177.955
28 | 水 |  | m3 | 2646.842
29 | 摊销卡具和支撑钢材 |  | kg | 2873.333
30 | 铁件 |  | kg | 542.657
31 | 硬聚氯乙烯塑料管箍 | Ф50 | 个 | 25.84
32 | 预埋铁件 |  | kg | 8.229
33 | 遇水膨胀止水带 | 30×20 | m | 192.797