## B.1 工程项目招标工程量清单封面(封1)【两轮充电桩示范点~
附件：（资料仅供应商投标时查看，不报价。）
| 示范点位两轮电动车充电桩设备安装 |  |  | 工程
招标工程量清单
招 标 人:
(单位盖章)
造价咨询人:
(单位盖章)
封-1

## C.1 工程项目招标工程量清单扉页(扉1)【两轮充电桩示范点~
| 示范点位两轮电动车充电桩设备安装 |  |  | 工程
招标工程量清单
招 标 人: |  | 造价咨询人:
| (单位盖章) |  | （单位盖章）
法定代表人 或其授权人: |  | 法定代表人 或其授权人:
| (签字或盖章) |  | (签字或盖章)
编 制 人: |  | 复 核 人:
| (造价人员签字盖专用章) |  | (一级造价工程师签字盖专用章)
编 制 时 间: |  | 复 核 时 间:
扉-1

## D 工程计价总说明(表-01)招标清单编制说明【两轮充电桩示~
总 说 明
工程名称：示范点位两轮电动车充电桩设备安装
工程量清单编制说明 一、工程量清单说明： 1.1本工程量清单是根据招标文件中包括的、有合同约束力的图纸以及有关工程量清单的国家标准、行业标准、合同条款中约定的工程量计算规则编制。约定计量规则中没有的子目，其工程量按照有合同约束力的图纸所标示尺寸的理论净量计算。计量采用中华人民共和国法定计量单位。 1.2本工程量清单应与招标文件中的投标人须知、通用合同条款、专用合同条款、技术标准和要求及图纸等一起阅读和理解。 1.3本工程量清单仅是投标报价的共同基础，实际工程计量和工程价款的支付应遵循合同条款的约定和招标文件“技术标准和要求”的有关规定。 二、投标报价说明 2.1工程量清单中的每一子目须填入单价或价格，且只允许有一个报价。 2.2招标文件中的工程量清单，投标人除填入单价或价格外，不得对工程量清单中的项目编码、项目名称、项目特征、计量单位、工程量等进行任何修改。 2.3工程量清单中标价的单价或金额，应包括所需人工费、施工机械使用费、材料费、其他（运杂费、质检费、安装费、缺陷修复费、保险费，以及合同明示或暗示的风险、责任和义务等），以及管理费、利润等。 2.4投标人投标报价时对安全文明施工费、规费、暂列金、暂估价的报价以招标文件列明的安全文明施工费、规费、暂列金、暂估价金额进行报价。评标过程中，评标专家不再对安全文明施工费、规费、暂估价（包含材料暂估价、工程设备暂估价、专业工程暂估价）、暂列金进行修正，对不按上述报价的，作否决投标处理。 2.5工程结算时，投标人增值税按2020年《四川省建设工程工程量清单计价定额》及最新相关配套文件规定标准报价，结算时如果国家有新规定的按新规定执行；投标人附加税按2020年《四川省建设工程工程量清单计价定额》及最新相关配套文件规定标准报价，结算按2020年《四川省建设工程工程量清单计价定额》及最新相关配套文件规定标准中工程所在地的“综合附加税税率”计算，计算基数为税前不含税工程造价。 2.6实行工程量清单报价的，由投标人自主报价（国家明文规定不能竞争的价格除外）。工程量清单中载明的项目投标人没有报价的，视为投标人向招标人承诺免费，或其费用视为已分摊在工程量清单中其他相关子目的单价（价格）之中。如中标，中标人应完成工程量清单中的工程量，但招标人不再支付没有填入单价或价格的子目的费用；如果工程量减少或不实施的，按招标控制价相关子目的单价进行扣减。 2.7暂列金额的数量及拟用子目的说明： (1)计日工不单独报价，发生时按相关规定执行。 (2)暂列金额在发包人提供的工程量清单中专项列出，并且只能按照发包人的指示使用。 (3)尽管暂列金额列入合同价格，但并不属于承包人所有，也不必然发生。只有按照合同约定实际发生后，才成为承包人的应得金额，纳入合同结算价款中。扣除实际发生金额后的暂列金额仍属于发包人所有。 2.8风险范围、内容及风险费用按招标文件和合同约定。 三.其他说明 3.1本工程的措施项目清单费用，由投标人根据招标文件、施工图纸、现场实际状况自主进行报价。 3.2工程招标工程量清单编制范围为：设计施工图所示内容（具体结合预算书及设计图为准）。 3.3本工程根据《建设工程工程量清单计价规范》(GB50500-2013)及其配套的计算规范和配套文件编制。 3.4本工程的工程质量、材料、施工等的特殊要求： 3.4.1工程施工必须满足建设行政主管部门对工程建设的有关规定，按经批准的施工组织设计（包括专项施工组织设计）实施，且符合施工规范及验收标准及现行政策性文件的相关规定和要求； 3.5在进行措施项目报价时应特别注意以下几点： (1)建渣、生活垃圾等废弃物不得滞留在施工现场，应随产生随清运，应弃置在环境卫生保护有关法规允许的范围，此部分费用应含在投标人的投标总价中； (2)施工用电、用水，招标人已将接驳点提供到施工场地附近，具体接驳点的位置招标人现场明确。投标报价的措施费应包含接驳点之后的所有施工用电、配电材料、设备、设施的所有费用（该项措施费应包含修建水池和供配水设施等费用）； (3)投标人应充分考虑现场停水、停电情况，并自行配备足够的现场发电设备、抽水设备，并将有关的费用考虑在措施项目清单中, 结算时不再单独计取此项费用； (4)投标人应自行到施工现场进行踏勘，充分了解现场情况并自行找甲方提供与现场有关的资料、工地位置、道路状况、材料的场内外运输和人工二次搬运等任何其他影响报价的情况，投标人所投报的综合单价将视为包含因上述因素发生的一切费用，中标后若因场地因素导致的经济和工期索赔，招标人（或发包人）将予以拒绝； (5)在工程实施期间，可能发生二次以上重新打围，投标人应在投标报价中综合考虑，结算时不增加。 (6)在工程实施期间，投标人应综合考虑垂直运输方式，结算时不再调整；若借用已有电梯进行材料运输的，中标人应向权属单位缴纳合理费用。 3.8成品保护说明 投标人应充分考虑施工过程中成品、半成品的保护措施，以及各施工单位交叉作业时进行成品、半成品保护的协调工作，投标时应综合考虑以上因素并体现在综合单价中。中标后招标人将视投标人已在投标报价中综合考虑并不会再支付与成品、半成品采取保护措施相关的一切费用。设备或成品材料部件等在运输、安装未交工前的过程中表面漆膜损坏应进行补漆的工作，其费用应含在相应项目的综合单价中，若发生以上问题时招标人不会调整综合单价，也不会再支付与此相关的费用。

## F.1 分部分项工程和单价措施项目清单与计价表(表-08)【~
分部分项工程和单价措施项目清单与计价表
工程名称：示范点位两轮电动车充电桩设备安装\单项工程1【安装工程】 |  |  |  |  | 标段：
序号 | 项目编码 | 项目名称 | 项目特征描述 | 计量 单位 | 工程量 | 金额（元）
[6 empty] | 综合单价 | 合价 | 其中
[8 empty] | 定额人工费 | 定额机械费 | 暂估价
国泰新城
01-17#楼后面
1 | 050102001001 | 移栽桂花树 6cm（桂花原有） | 1.种类：桂花树 2.胸径或干径：6CM 3.起挖方式：人工 4.养护期：1个月 5.其他：未尽事宜满足设计及现行技术、质量验收规范要求 | 株 | 1
2 | 040305001002 | 150mm厚碎石垫层 | 1.材料品种、规格：碎石，规格综合 2.厚度：15cm 3.其他：未尽事宜满足设计及现行技术、质量验收规范要求 | m3 | 0.15
3 | 040204003003 | 150mm厚C30混凝土 | 1.混凝土强度等级：C30 2.厚度：15cm 3.其他：未尽事宜满足设计及现行技术、质量验收规范要求 | m2 | 1
4 | 030413002004 | 剔凿地面槽及恢复面层砼 | 1.剔凿地面槽、沟及恢复 2.采用C30混凝土恢复 3.其他：未尽事宜满足设计及现行技术、质量验收规范要求 | m | 62
5 | 040101002005 | 人工挖沟槽、基坑土方 | 1.土壤类别：土石综合 2.挖土深度：综合 3.其他：未尽事宜满足设计及现行技术、质量验收规范要求 | m3 | 5.94
6 | 040103001006 | 回填方 | 1.密实度要求：满足设计及验收要求 2.其他：未尽事宜满足设计及现行技术、质量验收规范要求 | m3 | 5.94
7 | 031101007007 | 电瓶车智能充电桩3KW(含计量,进线隔离开关,出线漏电保护等)室外型（安装费） | 1.名称：电瓶车智能充电桩3KW(含计量,进线隔离开关,出线漏电保护等)室外型 2.设备要求： （1）具有外部手动设置参数和实现手动控制的功能和界面； （2）能显示各状态下的相关信息，包括运行状态、充电电量和计费信息； （3）具备急停开关，在充电过程中可使用该装置紧急切断输出电源； （4）具备过负荷保护、短路保护和漏电保护功能，具备自检及故障报警功能； （5）在充电过程中，当充电连接异常时，充电桩应立即自动切断电源； （6）充电桩后台软件应具有兼容的通信接口和通信协议，应配置与其他智能化系统的通信接口和协议。（SDK、开放平台对接、公众号对接、平台通讯协议对接）； 3.其它：未尽事宜满足设计及现行技术、质量验收规范要求 | 套 | 1
8 | 030404035008 | 电瓶车充电插座 250V/10A（安装费） | 1.名称：电瓶车充电插座 2.材质：防水型 3.规格：250V/10A 4.安装方式：综合考虑 5.其它：未尽事宜满足设计及现行技术、质量验收规范要求 | 个 | 10
9 | 030411001009 | 配管 PVC32 | 1.名称：配管 2.材质：阻燃塑料导管 3.规格：PVC32 4.敷设方式：综合考虑 5.含支吊架制作安装及支吊架的刷油防腐工作，支架安装满足现行验收规范要求 6.保护管敷设及接地跨接满足设计及规范要求 7.其他：未尽事宜满足设计及现行技术、质量验收规范要求 | m | 62
10 | 030408001010 | 电力电缆 ZR-YJV-3×6mm2 | 1.名称：电力电缆 2.型号：ZR-YJV 3.规格：3×6mm2 4.材质：铜芯 5.敷设方式、部位：综合考虑 6.电压等级（kV）：0.6/1KV 7.其他：未尽事宜满足设计及现行技术、质量验收规范要求 | m | 62
11 | 030408006011 | 电力电缆头 3芯 电缆截面（mm2） ≤10 | 1.名称：电力电缆头 2.型号：详见设计 3.规格：3芯 电缆截面（mm2） ≤10 4.材质、类型：综合考虑 5.安装部位：电缆两端 6.电压等级（kV）：≤1kV 7.其他：未尽事宜满足设计及现行技术、质量验收规范要求 | 个 | 2
12 | 030411001012 | 配管 PVC20 | 1.名称：配管 2.材质：阻燃塑料导管 3.规格：PVC20 4.敷设方式：综合考虑 5.含支吊架制作安装及支吊架的刷油防腐工作，支架安装满足现行验收规范要求 6.保护管敷设及接地跨接满足设计及规范要求 7.其他：未尽事宜满足设计及现行技术、质量验收规范要求 | m | 30
13 | 030411004013 | 配线 ZR-BYJ-2.5mm2 | 1.名称：配线 2.配线形式：管内、桥架内综合考虑 3.型号：ZR-BYJ 4.规格：2.5mm2 5.材质：铜芯 6.配线部位、配线线制：综合考虑 7.其它：未尽事宜满足设计及现行技术、质量验收规范要求 | m | 120
14 | 010607003014 | 定制成品车棚6米*2米（安装费） | 1.材料品种、规格：详设计 2.雨蓬宽度：详设计 3.杆品种、规格：详设计 4.其他：未尽事宜满足设计及现行技术、质量验收规范要求 | m | 6
分部小计
02-15#楼1单元
15 | 050102001015 | 移栽桂花树 6cm（桂花原有） | 1.种类：桂花树 2.胸径或干径：6CM 3.起挖方式：人工 4.养护期：1个月 5.其他：未尽事宜满足设计及现行技术、质量验收规范要求 | 株 | 1
16 | 040305001016 | 150mm厚碎石垫层 | 1.材料品种、规格：碎石，规格综合 2.厚度：15cm 3.其他：未尽事宜满足设计及现行技术、质量验收规范要求 | m3 | 1.2
17 | 040204003017 | 150mm厚C30混凝土 | 1.混凝土强度等级：C30 2.厚度：15cm 3.其他：未尽事宜满足设计及现行技术、质量验收规范要求 | m2 | 8
18 | 030413002018 | 剔凿地面槽及恢复面层砼 | 1.剔凿地面槽、沟及恢复 2.采用C30混凝土恢复 3.其他：未尽事宜满足设计及现行技术、质量验收规范要求 | m | 12
19 | 040101002019 | 人工挖沟槽、基坑土方 | 1.土壤类别：土石综合 2.挖土深度：综合 3.其他：未尽事宜满足设计及现行技术、质量验收规范要求 | m3 | 4.5
20 | 040103001020 | 回填方 | 1.密实度要求：满足设计及验收要求 2.其他：未尽事宜满足设计及现行技术、质量验收规范要求 | m3 | 4.5
21 | 031101007021 | 电瓶车智能充电桩3KW(含计量,进线隔离开关,出线漏电保护等)室外型（安装费） | 1.名称：电瓶车智能充电桩3KW(含计量,进线隔离开关,出线漏电保护等)室外型 2.设备要求： （1）具有外部手动设置参数和实现手动控制的功能和界面； （2）能显示各状态下的相关信息，包括运行状态、充电电量和计费信息； （3）具备急停开关，在充电过程中可使用该装置紧急切断输出电源； （4）具备过负荷保护、短路保护和漏电保护功能，具备自检及故障报警功能； （5）在充电过程中，当充电连接异常时，充电桩应立即自动切断电源； （6）充电桩后台软件应具有兼容的通信接口和通信协议，应配置与其他智能化系统的通信接口和协议。（SDK、开放平台对接、公众号对接、平台通讯协议对接）； 3.其它：未尽事宜满足设计及现行技术、质量验收规范要求 | 套 | 1
22 | 030404035022 | 电瓶车充电插座 250V/10A（安装费） | 1.名称：电瓶车充电插座 2.材质：防水型 3.规格：250V/10A 4.安装方式：综合考虑 5.其它：未尽事宜满足设计及现行技术、质量验收规范要求 | 个 | 20
23 | 030411001023 | 配管 PVC32 | 1.名称：配管 2.材质：阻燃塑料导管 3.规格：PVC32 4.敷设方式：综合考虑 5.含支吊架制作安装及支吊架的刷油防腐工作，支架安装满足现行验收规范要求 6.保护管敷设及接地跨接满足设计及规范要求 7.其他：未尽事宜满足设计及现行技术、质量验收规范要求 | m | 22
24 | 030408001024 | 电力电缆 ZR-YJV-3×6mm2 | 1.名称：电力电缆 2.型号：ZR-YJV 3.规格：3×6mm2 4.材质：铜芯 5.敷设方式、部位：综合考虑 6.电压等级（kV）：0.6/1KV 7.其他：未尽事宜满足设计及现行技术、质量验收规范要求 | m | 22
25 | 030408006025 | 电力电缆头 3芯 电缆截面（mm2） ≤10 | 1.名称：电力电缆头 2.型号：详见设计 3.规格：3芯 电缆截面（mm2） ≤10 4.材质、类型：综合考虑 5.安装部位：电缆两端 6.电压等级（kV）：≤1kV 7.其他：未尽事宜满足设计及现行技术、质量验收规范要求 | 个 | 2
26 | 030411001026 | 配管 PVC20 | 1.名称：配管 2.材质：阻燃塑料导管 3.规格：PVC20 4.敷设方式：综合考虑 5.含支吊架制作安装及支吊架的刷油防腐工作，支架安装满足现行验收规范要求 6.保护管敷设及接地跨接满足设计及规范要求 7.其他：未尽事宜满足设计及现行技术、质量验收规范要求 | m | 40
27 | 030411004027 | 配线 ZR-BYJ-2.5mm2 | 1.名称：配线 2.配线形式：管内、桥架内综合考虑 3.型号：ZR-BYJ 4.规格：2.5mm2 5.材质：铜芯 6.配线部位、配线线制：综合考虑 7.其它：未尽事宜满足设计及现行技术、质量验收规范要求 | m | 120
28 | 03B028 | 定制成品充电桩（安装费） | 1.定制成品充电桩（安装费） 2.其他：未尽事宜满足设计及现行技术、质量验收规范要求 | 套 | 10
分部小计
03-3#楼1单元
29 | 030413002029 | 剔凿地面槽及恢复面层砼 | 1.剔凿地面槽、沟及恢复 2.采用C30混凝土恢复 3.其他：未尽事宜满足设计及现行技术、质量验收规范要求 | m | 11
30 | 040101002030 | 人工挖沟槽、基坑土方 | 1.土壤类别：土石综合 2.挖土深度：综合 3.其他：未尽事宜满足设计及现行技术、质量验收规范要求 | m3 | 0.99
31 | 040103001031 | 回填方 | 1.密实度要求：满足设计及验收要求 2.其他：未尽事宜满足设计及现行技术、质量验收规范要求 | m3 | 0.99
32 | 031101007032 | 电瓶车智能充电桩3KW(含计量,进线隔离开关,出线漏电保护等)室外型（安装费） | 1.名称：电瓶车智能充电桩3KW(含计量,进线隔离开关,出线漏电保护等)室外型 2.设备要求： （1）具有外部手动设置参数和实现手动控制的功能和界面； （2）能显示各状态下的相关信息，包括运行状态、充电电量和计费信息； （3）具备急停开关，在充电过程中可使用该装置紧急切断输出电源； （4）具备过负荷保护、短路保护和漏电保护功能，具备自检及故障报警功能； （5）在充电过程中，当充电连接异常时，充电桩应立即自动切断电源； （6）充电桩后台软件应具有兼容的通信接口和通信协议，应配置与其他智能化系统的通信接口和协议。（SDK、开放平台对接、公众号对接、平台通讯协议对接）； 3.其它：未尽事宜满足设计及现行技术、质量验收规范要求 | 套 | 1
33 | 030404035033 | 电瓶车充电插座 250V/10A（安装费） | 1.名称：电瓶车充电插座 2.材质：防水型 3.规格：250V/10A 4.安装方式：综合考虑 5.其它：未尽事宜满足设计及现行技术、质量验收规范要求 | 个 | 10
34 | 030411001034 | 配管 PVC32 | 1.名称：配管 2.材质：阻燃塑料导管 3.规格：PVC32 4.敷设方式：综合考虑 5.含支吊架制作安装及支吊架的刷油防腐工作，支架安装满足现行验收规范要求 6.保护管敷设及接地跨接满足设计及规范要求 7.其他：未尽事宜满足设计及现行技术、质量验收规范要求 | m | 21
35 | 030408001035 | 电力电缆 ZR-YJV-3×6mm2 | 1.名称：电力电缆 2.型号：ZR-YJV 3.规格：3×6mm2 4.材质：铜芯 5.敷设方式、部位：综合考虑 6.电压等级（kV）：0.6/1KV 7.其他：未尽事宜满足设计及现行技术、质量验收规范要求 | m | 21
36 | 030408006036 | 电力电缆头 3芯 电缆截面（mm2） ≤10 | 1.名称：电力电缆头 2.型号：详见设计 3.规格：3芯 电缆截面（mm2） ≤10 4.材质、类型：综合考虑 5.安装部位：电缆两端 6.电压等级（kV）：≤1kV 7.其他：未尽事宜满足设计及现行技术、质量验收规范要求 | 个 | 2
37 | 030411001037 | 配管 PVC20 | 1.名称：配管 2.材质：阻燃塑料导管 3.规格：PVC20 4.敷设方式：综合考虑 5.含支吊架制作安装及支吊架的刷油防腐工作，支架安装满足现行验收规范要求 6.保护管敷设及接地跨接满足设计及规范要求 7.其他：未尽事宜满足设计及现行技术、质量验收规范要求 | m | 30
38 | 030411004038 | 配线 ZR-BYJ-2.5mm2 | 1.名称：配线 2.配线形式：管内、桥架内综合考虑 3.型号：ZR-BYJ 4.规格：2.5mm2 5.材质：铜芯 6.配线部位、配线线制：综合考虑 7.其它：未尽事宜满足设计及现行技术、质量验收规范要求 | m | 120
39 | 010607003039 | 定制成品车棚6米*2米（安装费） | 1.材料品种、规格：详设计 2.雨蓬宽度：详设计 3.杆品种、规格：详设计 4.其他：未尽事宜满足设计及现行技术、质量验收规范要求 | m | 6
分部小计
04-13#楼3单元
40 | 050102001040 | 移栽桂花树 6cm（桂花原有） | 1.种类：桂花树 2.胸径或干径：6CM 3.起挖方式：人工 4.养护期：1个月 5.其他：未尽事宜满足设计及现行技术、质量验收规范要求 | 株 | 1
41 | 040101002041 | 人工挖沟槽、基坑土方 | 1.土壤类别：土石综合 2.挖土深度：综合 3.其他：未尽事宜满足设计及现行技术、质量验收规范要求 | m3 | 13.5
42 | 040103001042 | 回填方 | 1.密实度要求：满足设计及验收要求 2.其他：未尽事宜满足设计及现行技术、质量验收规范要求 | m3 | 13.5
43 | 040305001043 | 150mm厚碎石垫层 | 1.材料品种、规格：碎石，规格综合 2.厚度：15cm 3.其他：未尽事宜满足设计及现行技术、质量验收规范要求 | m3 | 6.75
44 | 040204003044 | 150mm厚C30混凝土 | 1.混凝土强度等级：C30 2.厚度：15cm 3.其他：未尽事宜满足设计及现行技术、质量验收规范要求 | m2 | 45
45 | 031101007045 | 电瓶车智能充电桩3KW(含计量,进线隔离开关,出线漏电保护等)室外型（安装费） | 1.名称：电瓶车智能充电桩3KW(含计量,进线隔离开关,出线漏电保护等)室外型 2.设备要求： （1）具有外部手动设置参数和实现手动控制的功能和界面； （2）能显示各状态下的相关信息，包括运行状态、充电电量和计费信息； （3）具备急停开关，在充电过程中可使用该装置紧急切断输出电源； （4）具备过负荷保护、短路保护和漏电保护功能，具备自检及故障报警功能； （5）在充电过程中，当充电连接异常时，充电桩应立即自动切断电源； （6）充电桩后台软件应具有兼容的通信接口和通信协议，应配置与其他智能化系统的通信接口和协议。（SDK、开放平台对接、公众号对接、平台通讯协议对接）； 3.其它：未尽事宜满足设计及现行技术、质量验收规范要求 | 套 | 2
46 | 030404035046 | 电瓶车充电插座 250V/10A（安装费） | 1.名称：电瓶车充电插座 2.材质：防水型 3.规格：250V/10A 4.安装方式：综合考虑 5.其它：未尽事宜满足设计及现行技术、质量验收规范要求 | 个 | 20
47 | 030411001047 | 配管 PVC32 | 1.名称：配管 2.材质：阻燃塑料导管 3.规格：PVC32 4.敷设方式：综合考虑 5.含支吊架制作安装及支吊架的刷油防腐工作，支架安装满足现行验收规范要求 6.保护管敷设及接地跨接满足设计及规范要求 7.其他：未尽事宜满足设计及现行技术、质量验收规范要求 | m | 40
48 | 030408001048 | 电力电缆 ZR-YJV-3×6mm2 | 1.名称：电力电缆 2.型号：ZR-YJV 3.规格：3×6mm2 4.材质：铜芯 5.敷设方式、部位：综合考虑 6.电压等级（kV）：0.6/1KV 7.其他：未尽事宜满足设计及现行技术、质量验收规范要求 | m | 40
49 | 030408006049 | 电力电缆头 3芯 电缆截面（mm2） ≤10 | 1.名称：电力电缆头 2.型号：详见设计 3.规格：3芯 电缆截面（mm2） ≤10 4.材质、类型：综合考虑 5.安装部位：电缆两端 6.电压等级（kV）：≤1kV 7.其他：未尽事宜满足设计及现行技术、质量验收规范要求 | 个 | 4
50 | 030411001050 | 配管 PVC20 | 1.名称：配管 2.材质：阻燃塑料导管 3.规格：PVC20 4.敷设方式：综合考虑 5.含支吊架制作安装及支吊架的刷油防腐工作，支架安装满足现行验收规范要求 6.保护管敷设及接地跨接满足设计及规范要求 7.其他：未尽事宜满足设计及现行技术、质量验收规范要求 | m | 60
51 | 030411004051 | 配线 ZR-BYJ-2.5mm2 | 1.名称：配线 2.配线形式：管内、桥架内综合考虑 3.型号：ZR-BYJ 4.规格：2.5mm2 5.材质：铜芯 6.配线部位、配线线制：综合考虑 7.其它：未尽事宜满足设计及现行技术、质量验收规范要求 | m | 240
52 | 010607003052 | 定制成品车棚6米*2米（安装费） | 1.材料品种、规格：详设计 2.雨蓬宽度：详设计 3.杆品种、规格：详设计 4.其他：未尽事宜满足设计及现行技术、质量验收规范要求 | m | 12
分部小计
05-34#楼1单元
53 | 040101002053 | 人工挖沟槽、基坑土方 | 1.土壤类别：土石综合 2.挖土深度：综合 3.其他：未尽事宜满足设计及现行技术、质量验收规范要求 | m3 | 3.6
54 | 040103001054 | 回填方 | 1.密实度要求：满足设计及验收要求 2.其他：未尽事宜满足设计及现行技术、质量验收规范要求 | m3 | 3.6
55 | 030413002055 | 剔凿地面槽及恢复面层砼 | 1.剔凿地面槽、沟及恢复 2.采用C30混凝土恢复 3.其他：未尽事宜满足设计及现行技术、质量验收规范要求 | m | 10
56 | 040305001056 | 150mm厚碎石垫层 | 1.材料品种、规格：碎石，规格综合 2.厚度：15cm 3.其他：未尽事宜满足设计及现行技术、质量验收规范要求 | m3 | 1.8
57 | 040204003057 | 150mm厚C30混凝土 | 1.混凝土强度等级：C30 2.厚度：15cm 3.其他：未尽事宜满足设计及现行技术、质量验收规范要求 | m2 | 12
58 | 031101007058 | 电瓶车智能充电桩3KW(含计量,进线隔离开关,出线漏电保护等)室外型（安装费） | 1.名称：电瓶车智能充电桩3KW(含计量,进线隔离开关,出线漏电保护等)室外型 2.设备要求： （1）具有外部手动设置参数和实现手动控制的功能和界面； （2）能显示各状态下的相关信息，包括运行状态、充电电量和计费信息； （3）具备急停开关，在充电过程中可使用该装置紧急切断输出电源； （4）具备过负荷保护、短路保护和漏电保护功能，具备自检及故障报警功能； （5）在充电过程中，当充电连接异常时，充电桩应立即自动切断电源； （6）充电桩后台软件应具有兼容的通信接口和通信协议，应配置与其他智能化系统的通信接口和协议。（SDK、开放平台对接、公众号对接、平台通讯协议对接）； 3.其它：未尽事宜满足设计及现行技术、质量验收规范要求 | 套 | 1
59 | 030404035059 | 电瓶车充电插座 250V/10A（安装费） | 1.名称：电瓶车充电插座 2.材质：防水型 3.规格：250V/10A 4.安装方式：综合考虑 5.其它：未尽事宜满足设计及现行技术、质量验收规范要求 | 个 | 10
60 | 030411001060 | 配管 PVC32 | 1.名称：配管 2.材质：阻燃塑料导管 3.规格：PVC32 4.敷设方式：综合考虑 5.含支吊架制作安装及支吊架的刷油防腐工作，支架安装满足现行验收规范要求 6.保护管敷设及接地跨接满足设计及规范要求 7.其他：未尽事宜满足设计及现行技术、质量验收规范要求 | m | 18
61 | 030408001061 | 电力电缆 ZR-YJV-3×6mm2 | 1.名称：电力电缆 2.型号：ZR-YJV 3.规格：3×6mm2 4.材质：铜芯 5.敷设方式、部位：综合考虑 6.电压等级（kV）：0.6/1KV 7.其他：未尽事宜满足设计及现行技术、质量验收规范要求 | m | 18
62 | 030408006062 | 电力电缆头 3芯 电缆截面（mm2） ≤10 | 1.名称：电力电缆头 2.型号：详见设计 3.规格：3芯 电缆截面（mm2） ≤10 4.材质、类型：综合考虑 5.安装部位：电缆两端 6.电压等级（kV）：≤1kV 7.其他：未尽事宜满足设计及现行技术、质量验收规范要求 | 个 | 2
63 | 030411001063 | 配管 PVC20 | 1.名称：配管 2.材质：阻燃塑料导管 3.规格：PVC20 4.敷设方式：综合考虑 5.含支吊架制作安装及支吊架的刷油防腐工作，支架安装满足现行验收规范要求 6.保护管敷设及接地跨接满足设计及规范要求 7.其他：未尽事宜满足设计及现行技术、质量验收规范要求 | m | 30
64 | 030411004064 | 配线 ZR-BYJ-2.5mm2 | 1.名称：配线 2.配线形式：管内、桥架内综合考虑 3.型号：ZR-BYJ 4.规格：2.5mm2 5.材质：铜芯 6.配线部位、配线线制：综合考虑 7.其它：未尽事宜满足设计及现行技术、质量验收规范要求 | m | 120
65 | 010607003065 | 定制成品车棚6米*2米（安装费） | 1.材料品种、规格：详设计 2.雨蓬宽度：详设计 3.杆品种、规格：详设计 4.其他：未尽事宜满足设计及现行技术、质量验收规范要求 | m | 6
分部小计
06-39#楼2单元
66 | 040101002066 | 人工挖沟槽、基坑土方 | 1.土壤类别：土石综合 2.挖土深度：综合 3.其他：未尽事宜满足设计及现行技术、质量验收规范要求 | m3 | 0.99
67 | 040103001067 | 回填方 | 1.密实度要求：满足设计及验收要求 2.其他：未尽事宜满足设计及现行技术、质量验收规范要求 | m3 | 0.99
68 | 030413002068 | 剔凿地面槽及恢复面层砼 | 1.剔凿地面槽、沟及恢复 2.采用C30混凝土恢复 3.其他：未尽事宜满足设计及现行技术、质量验收规范要求 | m | 6
69 | 031101007069 | 电瓶车智能充电桩3KW(含计量,进线隔离开关,出线漏电保护等)室外型（安装费） | 1.名称：电瓶车智能充电桩3KW(含计量,进线隔离开关,出线漏电保护等)室外型 2.设备要求： （1）具有外部手动设置参数和实现手动控制的功能和界面； （2）能显示各状态下的相关信息，包括运行状态、充电电量和计费信息； （3）具备急停开关，在充电过程中可使用该装置紧急切断输出电源； （4）具备过负荷保护、短路保护和漏电保护功能，具备自检及故障报警功能； （5）在充电过程中，当充电连接异常时，充电桩应立即自动切断电源； （6）充电桩后台软件应具有兼容的通信接口和通信协议，应配置与其他智能化系统的通信接口和协议。（SDK、开放平台对接、公众号对接、平台通讯协议对接）； 3.其它：未尽事宜满足设计及现行技术、质量验收规范要求 | 套 | 1
70 | 030404035070 | 电瓶车充电插座 250V/10A（安装费） | 1.名称：电瓶车充电插座 2.材质：防水型 3.规格：250V/10A 4.安装方式：综合考虑 5.其它：未尽事宜满足设计及现行技术、质量验收规范要求 | 个 | 10
71 | 030411001071 | 配管 PVC32 | 1.名称：配管 2.材质：阻燃塑料导管 3.规格：PVC32 4.敷设方式：综合考虑 5.含支吊架制作安装及支吊架的刷油防腐工作，支架安装满足现行验收规范要求 6.保护管敷设及接地跨接满足设计及规范要求 7.其他：未尽事宜满足设计及现行技术、质量验收规范要求 | m | 26
72 | 030408001072 | 电力电缆 ZR-YJV-3×6mm2 | 1.名称：电力电缆 2.型号：ZR-YJV 3.规格：3×6mm2 4.材质：铜芯 5.敷设方式、部位：综合考虑 6.电压等级（kV）：0.6/1KV 7.其他：未尽事宜满足设计及现行技术、质量验收规范要求 | m | 26
73 | 030408006073 | 电力电缆头 3芯 电缆截面（mm2） ≤10 | 1.名称：电力电缆头 2.型号：详见设计 3.规格：3芯 电缆截面（mm2） ≤10 4.材质、类型：综合考虑 5.安装部位：电缆两端 6.电压等级（kV）：≤1kV 7.其他：未尽事宜满足设计及现行技术、质量验收规范要求 | 个 | 2
74 | 030411001074 | 配管 PVC20 | 1.名称：配管 2.材质：阻燃塑料导管 3.规格：PVC20 4.敷设方式：综合考虑 5.含支吊架制作安装及支吊架的刷油防腐工作，支架安装满足现行验收规范要求 6.保护管敷设及接地跨接满足设计及规范要求 7.其他：未尽事宜满足设计及现行技术、质量验收规范要求 | m | 30
75 | 030411004075 | 配线 ZR-BYJ-2.5mm2 | 1.名称：配线 2.配线形式：管内、桥架内综合考虑 3.型号：ZR-BYJ 4.规格：2.5mm2 5.材质：铜芯 6.配线部位、配线线制：综合考虑 7.其它：未尽事宜满足设计及现行技术、质量验收规范要求 | m | 120
76 | 010607003076 | 定制成品车棚6米*2米（安装费） | 1.材料品种、规格：详设计 2.雨蓬宽度：详设计 3.杆品种、规格：详设计 4.其他：未尽事宜满足设计及现行技术、质量验收规范要求 | m | 6
分部小计
07-38#楼2单元
77 | 040101002077 | 人工挖沟槽、基坑土方 | 1.土壤类别：土石综合 2.挖土深度：综合 3.其他：未尽事宜满足设计及现行技术、质量验收规范要求 | m3 | 0.99
78 | 040103001078 | 回填方 | 1.密实度要求：满足设计及验收要求 2.其他：未尽事宜满足设计及现行技术、质量验收规范要求 | m3 | 0.99
79 | 030413002079 | 剔凿地面槽及恢复面层砼 | 1.剔凿地面槽、沟及恢复 2.采用C30混凝土恢复 3.其他：未尽事宜满足设计及现行技术、质量验收规范要求 | m | 6
80 | 031101007080 | 电瓶车智能充电桩3KW(含计量,进线隔离开关,出线漏电保护等)室外型（安装费） | 1.名称：电瓶车智能充电桩3KW(含计量,进线隔离开关,出线漏电保护等)室外型 2.设备要求： （1）具有外部手动设置参数和实现手动控制的功能和界面； （2）能显示各状态下的相关信息，包括运行状态、充电电量和计费信息； （3）具备急停开关，在充电过程中可使用该装置紧急切断输出电源； （4）具备过负荷保护、短路保护和漏电保护功能，具备自检及故障报警功能； （5）在充电过程中，当充电连接异常时，充电桩应立即自动切断电源； （6）充电桩后台软件应具有兼容的通信接口和通信协议，应配置与其他智能化系统的通信接口和协议。（SDK、开放平台对接、公众号对接、平台通讯协议对接）； 3.其它：未尽事宜满足设计及现行技术、质量验收规范要求 | 套 | 1
81 | 030404035081 | 电瓶车充电插座 250V/10A（安装费） | 1.名称：电瓶车充电插座 2.材质：防水型 3.规格：250V/10A 4.安装方式：综合考虑 5.其它：未尽事宜满足设计及现行技术、质量验收规范要求 | 个 | 10
82 | 030411001082 | 配管 PVC32 | 1.名称：配管 2.材质：阻燃塑料导管 3.规格：PVC32 4.敷设方式：综合考虑 5.含支吊架制作安装及支吊架的刷油防腐工作，支架安装满足现行验收规范要求 6.保护管敷设及接地跨接满足设计及规范要求 7.其他：未尽事宜满足设计及现行技术、质量验收规范要求 | m | 26
83 | 030408001083 | 电力电缆 ZR-YJV-3×6mm2 | 1.名称：电力电缆 2.型号：ZR-YJV 3.规格：3×6mm2 4.材质：铜芯 5.敷设方式、部位：综合考虑 6.电压等级（kV）：0.6/1KV 7.其他：未尽事宜满足设计及现行技术、质量验收规范要求 | m | 26
84 | 030408006084 | 电力电缆头 3芯 电缆截面（mm2） ≤10 | 1.名称：电力电缆头 2.型号：详见设计 3.规格：3芯 电缆截面（mm2） ≤10 4.材质、类型：综合考虑 5.安装部位：电缆两端 6.电压等级（kV）：≤1kV 7.其他：未尽事宜满足设计及现行技术、质量验收规范要求 | 个 | 2
85 | 030411001085 | 配管 PVC20 | 1.名称：配管 2.材质：阻燃塑料导管 3.规格：PVC20 4.敷设方式：综合考虑 5.含支吊架制作安装及支吊架的刷油防腐工作，支架安装满足现行验收规范要求 6.保护管敷设及接地跨接满足设计及规范要求 7.其他：未尽事宜满足设计及现行技术、质量验收规范要求 | m | 30
86 | 030411004086 | 配线 ZR-BYJ-2.5mm2 | 1.名称：配线 2.配线形式：管内、桥架内综合考虑 3.型号：ZR-BYJ 4.规格：2.5mm2 5.材质：铜芯 6.配线部位、配线线制：综合考虑 7.其它：未尽事宜满足设计及现行技术、质量验收规范要求 | m | 120
87 | 010607003087 | 定制成品车棚6米*2米（安装费） | 1.材料品种、规格：详设计 2.雨蓬宽度：详设计 3.杆品种、规格：详设计 4.其他：未尽事宜满足设计及现行技术、质量验收规范要求 | m | 6
分部小计
08-43#楼1单元
88 | 040101002088 | 人工挖沟槽、基坑土方 | 1.土壤类别：土石综合 2.挖土深度：综合 3.其他：未尽事宜满足设计及现行技术、质量验收规范要求 | m3 | 0.99
89 | 040103001089 | 回填方 | 1.密实度要求：满足设计及验收要求 2.其他：未尽事宜满足设计及现行技术、质量验收规范要求 | m3 | 0.99
90 | 030413002090 | 剔凿地面槽及恢复面层砼 | 1.剔凿地面槽、沟及恢复 2.采用C30混凝土恢复 3.其他：未尽事宜满足设计及现行技术、质量验收规范要求 | m | 7
91 | 031101007091 | 电瓶车智能充电桩3KW(含计量,进线隔离开关,出线漏电保护等)室外型（安装费） | 1.名称：电瓶车智能充电桩3KW(含计量,进线隔离开关,出线漏电保护等)室外型 2.设备要求： （1）具有外部手动设置参数和实现手动控制的功能和界面； （2）能显示各状态下的相关信息，包括运行状态、充电电量和计费信息； （3）具备急停开关，在充电过程中可使用该装置紧急切断输出电源； （4）具备过负荷保护、短路保护和漏电保护功能，具备自检及故障报警功能； （5）在充电过程中，当充电连接异常时，充电桩应立即自动切断电源； （6）充电桩后台软件应具有兼容的通信接口和通信协议，应配置与其他智能化系统的通信接口和协议。（SDK、开放平台对接、公众号对接、平台通讯协议对接）； 3.其它：未尽事宜满足设计及现行技术、质量验收规范要求 | 套 | 2
92 | 030404035092 | 电瓶车充电插座 250V/10A（安装费） | 1.名称：电瓶车充电插座 2.材质：防水型 3.规格：250V/10A 4.安装方式：综合考虑 5.其它：未尽事宜满足设计及现行技术、质量验收规范要求 | 个 | 20
93 | 030411001093 | 配管 PVC32 | 1.名称：配管 2.材质：阻燃塑料导管 3.规格：PVC32 4.敷设方式：综合考虑 5.含支吊架制作安装及支吊架的刷油防腐工作，支架安装满足现行验收规范要求 6.保护管敷设及接地跨接满足设计及规范要求 7.其他：未尽事宜满足设计及现行技术、质量验收规范要求 | m | 67
94 | 030408001094 | 电力电缆 ZR-YJV-3×6mm2 | 1.名称：电力电缆 2.型号：ZR-YJV 3.规格：3×6mm2 4.材质：铜芯 5.敷设方式、部位：综合考虑 6.电压等级（kV）：0.6/1KV 7.其他：未尽事宜满足设计及现行技术、质量验收规范要求 | m | 67
95 | 030408006095 | 电力电缆头 3芯 电缆截面（mm2） ≤10 | 1.名称：电力电缆头 2.型号：详见设计 3.规格：3芯 电缆截面（mm2） ≤10 4.材质、类型：综合考虑 5.安装部位：电缆两端 6.电压等级（kV）：≤1kV 7.其他：未尽事宜满足设计及现行技术、质量验收规范要求 | 个 | 4
96 | 030411001096 | 配管 PVC20 | 1.名称：配管 2.材质：阻燃塑料导管 3.规格：PVC20 4.敷设方式：综合考虑 5.含支吊架制作安装及支吊架的刷油防腐工作，支架安装满足现行验收规范要求 6.保护管敷设及接地跨接满足设计及规范要求 7.其他：未尽事宜满足设计及现行技术、质量验收规范要求 | m | 60
97 | 030411004097 | 配线 ZR-BYJ-2.5mm2 | 1.名称：配线 2.配线形式：管内、桥架内综合考虑 3.型号：ZR-BYJ 4.规格：2.5mm2 5.材质：铜芯 6.配线部位、配线线制：综合考虑 7.其它：未尽事宜满足设计及现行技术、质量验收规范要求 | m | 240
98 | 010607003098 | 定制成品车棚6米*2米（安装费） | 1.材料品种、规格：详设计 2.雨蓬宽度：详设计 3.杆品种、规格：详设计 4.其他：未尽事宜满足设计及现行技术、质量验收规范要求 | m | 12
分部小计
09-41#楼1单元
99 | 040101002099 | 人工挖沟槽、基坑土方 | 1.土壤类别：土石综合 2.挖土深度：综合 3.其他：未尽事宜满足设计及现行技术、质量验收规范要求 | m3 | 2.43
100 | 040103001100 | 回填方 | 1.密实度要求：满足设计及验收要求 2.其他：未尽事宜满足设计及现行技术、质量验收规范要求 | m3 | 2.43
101 | 030413002101 | 剔凿地面槽及恢复面层砼 | 1.剔凿地面槽、沟及恢复 2.采用C30混凝土恢复 3.其他：未尽事宜满足设计及现行技术、质量验收规范要求 | m | 27
102 | 031101007102 | 电瓶车智能充电桩3KW(含计量,进线隔离开关,出线漏电保护等)室外型（安装费） | 1.名称：电瓶车智能充电桩3KW(含计量,进线隔离开关,出线漏电保护等)室外型 2.设备要求： （1）具有外部手动设置参数和实现手动控制的功能和界面； （2）能显示各状态下的相关信息，包括运行状态、充电电量和计费信息； （3）具备急停开关，在充电过程中可使用该装置紧急切断输出电源； （4）具备过负荷保护、短路保护和漏电保护功能，具备自检及故障报警功能； （5）在充电过程中，当充电连接异常时，充电桩应立即自动切断电源； （6）充电桩后台软件应具有兼容的通信接口和通信协议，应配置与其他智能化系统的通信接口和协议。（SDK、开放平台对接、公众号对接、平台通讯协议对接）； 3.其它：未尽事宜满足设计及现行技术、质量验收规范要求 | 套 | 2
103 | 030404035103 | 电瓶车充电插座 250V/10A（安装费） | 1.名称：电瓶车充电插座 2.材质：防水型 3.规格：250V/10A 4.安装方式：综合考虑 5.其它：未尽事宜满足设计及现行技术、质量验收规范要求 | 个 | 20
104 | 030411001104 | 配管 PVC32 | 1.名称：配管 2.材质：阻燃塑料导管 3.规格：PVC32 4.敷设方式：综合考虑 5.含支吊架制作安装及支吊架的刷油防腐工作，支架安装满足现行验收规范要求 6.保护管敷设及接地跨接满足设计及规范要求 7.其他：未尽事宜满足设计及现行技术、质量验收规范要求 | m | 67
105 | 030408001105 | 电力电缆 ZR-YJV-3×6mm2 | 1.名称：电力电缆 2.型号：ZR-YJV 3.规格：3×6mm2 4.材质：铜芯 5.敷设方式、部位：综合考虑 6.电压等级（kV）：0.6/1KV 7.其他：未尽事宜满足设计及现行技术、质量验收规范要求 | m | 67
106 | 030408006106 | 电力电缆头 3芯 电缆截面（mm2） ≤10 | 1.名称：电力电缆头 2.型号：详见设计 3.规格：3芯 电缆截面（mm2） ≤10 4.材质、类型：综合考虑 5.安装部位：电缆两端 6.电压等级（kV）：≤1kV 7.其他：未尽事宜满足设计及现行技术、质量验收规范要求 | 个 | 4
107 | 030411001107 | 配管 PVC20 | 1.名称：配管 2.材质：阻燃塑料导管 3.规格：PVC20 4.敷设方式：综合考虑 5.含支吊架制作安装及支吊架的刷油防腐工作，支架安装满足现行验收规范要求 6.保护管敷设及接地跨接满足设计及规范要求 7.其他：未尽事宜满足设计及现行技术、质量验收规范要求 | m | 60
108 | 030411004108 | 配线 ZR-BYJ-2.5mm2 | 1.名称：配线 2.配线形式：管内、桥架内综合考虑 3.型号：ZR-BYJ 4.规格：2.5mm2 5.材质：铜芯 6.配线部位、配线线制：综合考虑 7.其它：未尽事宜满足设计及现行技术、质量验收规范要求 | m | 240
109 | 010607003109 | 定制成品车棚6米*2米（安装费） | 1.材料品种、规格：详设计 2.雨蓬宽度：详设计 3.杆品种、规格：详设计 4.其他：未尽事宜满足设计及现行技术、质量验收规范要求 | m | 12
分部小计
10-48#楼2单元
110 | 040101002110 | 人工挖沟槽、基坑土方 | 1.土壤类别：土石综合 2.挖土深度：综合 3.其他：未尽事宜满足设计及现行技术、质量验收规范要求 | m3 | 4.5
111 | 040103001111 | 回填方 | 1.密实度要求：满足设计及验收要求 2.其他：未尽事宜满足设计及现行技术、质量验收规范要求 | m3 | 4.5
112 | 030413002112 | 剔凿地面槽及恢复面层砼 | 1.剔凿地面槽、沟及恢复 2.采用C30混凝土恢复 3.其他：未尽事宜满足设计及现行技术、质量验收规范要求 | m | 12
113 | 041001005113 | 拆除侧、平（缘）石 | 1.拆除侧、平（缘）石 2.其他：未尽事宜满足设计及现行技术、质量验收规范要求 | m | 8
114 | 040305001114 | 150mm厚碎石垫层 | 1.材料品种、规格：碎石，规格综合 2.厚度：15cm 3.其他：未尽事宜满足设计及现行技术、质量验收规范要求 | m3 | 1.8
115 | 040204003115 | 150mm厚C30混凝土 | 1.混凝土强度等级：C30 2.厚度：15cm 3.其他：未尽事宜满足设计及现行技术、质量验收规范要求 | m2 | 12
116 | 031101007116 | 电瓶车智能充电桩3KW(含计量,进线隔离开关,出线漏电保护等)室外型（安装费） | 1.名称：电瓶车智能充电桩3KW(含计量,进线隔离开关,出线漏电保护等)室外型 2.设备要求： （1）具有外部手动设置参数和实现手动控制的功能和界面； （2）能显示各状态下的相关信息，包括运行状态、充电电量和计费信息； （3）具备急停开关，在充电过程中可使用该装置紧急切断输出电源； （4）具备过负荷保护、短路保护和漏电保护功能，具备自检及故障报警功能； （5）在充电过程中，当充电连接异常时，充电桩应立即自动切断电源； （6）充电桩后台软件应具有兼容的通信接口和通信协议，应配置与其他智能化系统的通信接口和协议。（SDK、开放平台对接、公众号对接、平台通讯协议对接）； 3.其它：未尽事宜满足设计及现行技术、质量验收规范要求 | 套 | 1
117 | 030404035117 | 电瓶车充电插座 250V/10A（安装费） | 1.名称：电瓶车充电插座 2.材质：防水型 3.规格：250V/10A 4.安装方式：综合考虑 5.其它：未尽事宜满足设计及现行技术、质量验收规范要求 | 个 | 10
118 | 030411001118 | 配管 PVC32 | 1.名称：配管 2.材质：阻燃塑料导管 3.规格：PVC32 4.敷设方式：综合考虑 5.含支吊架制作安装及支吊架的刷油防腐工作，支架安装满足现行验收规范要求 6.保护管敷设及接地跨接满足设计及规范要求 7.其他：未尽事宜满足设计及现行技术、质量验收规范要求 | m | 26
119 | 030408001119 | 电力电缆 ZR-YJV-3×6mm2 | 1.名称：电力电缆 2.型号：ZR-YJV 3.规格：3×6mm2 4.材质：铜芯 5.敷设方式、部位：综合考虑 6.电压等级（kV）：0.6/1KV 7.其他：未尽事宜满足设计及现行技术、质量验收规范要求 | m | 26
120 | 030408006120 | 电力电缆头 3芯 电缆截面（mm2） ≤10 | 1.名称：电力电缆头 2.型号：详见设计 3.规格：3芯 电缆截面（mm2） ≤10 4.材质、类型：综合考虑 5.安装部位：电缆两端 6.电压等级（kV）：≤1kV 7.其他：未尽事宜满足设计及现行技术、质量验收规范要求 | 个 | 2
121 | 030411001121 | 配管 PVC20 | 1.名称：配管 2.材质：阻燃塑料导管 3.规格：PVC20 4.敷设方式：综合考虑 5.含支吊架制作安装及支吊架的刷油防腐工作，支架安装满足现行验收规范要求 6.保护管敷设及接地跨接满足设计及规范要求 7.其他：未尽事宜满足设计及现行技术、质量验收规范要求 | m | 30
122 | 030411004122 | 配线 ZR-BYJ-2.5mm2 | 1.名称：配线 2.配线形式：管内、桥架内综合考虑 3.型号：ZR-BYJ 4.规格：2.5mm2 5.材质：铜芯 6.配线部位、配线线制：综合考虑 7.其它：未尽事宜满足设计及现行技术、质量验收规范要求 | m | 120
123 | 010607003123 | 定制成品车棚6米*2米（安装费） | 1.材料品种、规格：详设计 2.雨蓬宽度：详设计 3.杆品种、规格：详设计 4.其他：未尽事宜满足设计及现行技术、质量验收规范要求 | m | 6
分部小计
分部小计
11-华阳街道办事处
124 | 040101002124 | 人工挖沟槽、基坑土方 | 1.土壤类别：土石综合 2.挖土深度：综合 3.其他：未尽事宜满足设计及现行技术、质量验收规范要求 | m3 | 4.5
125 | 040103001125 | 回填方 | 1.密实度要求：满足设计及验收要求 2.其他：未尽事宜满足设计及现行技术、质量验收规范要求 | m3 | 4.5
126 | 030413002126 | 剔凿地面槽及恢复面层砼 | 1.剔凿地面槽、沟及恢复 2.采用C30混凝土恢复 3.其他：未尽事宜满足设计及现行技术、质量验收规范要求 | m | 27
127 | 031101007127 | 电瓶车智能充电桩3KW(含计量,进线隔离开关,出线漏电保护等)室外型（安装费） | 1.名称：电瓶车智能充电桩3KW(含计量,进线隔离开关,出线漏电保护等)室外型 2.设备要求： （1）具有外部手动设置参数和实现手动控制的功能和界面； （2）能显示各状态下的相关信息，包括运行状态、充电电量和计费信息； （3）具备急停开关，在充电过程中可使用该装置紧急切断输出电源； （4）具备过负荷保护、短路保护和漏电保护功能，具备自检及故障报警功能； （5）在充电过程中，当充电连接异常时，充电桩应立即自动切断电源； （6）充电桩后台软件应具有兼容的通信接口和通信协议，应配置与其他智能化系统的通信接口和协议。（SDK、开放平台对接、公众号对接、平台通讯协议对接）； 3.其它：未尽事宜满足设计及现行技术、质量验收规范要求 | 套 | 2
128 | 030404035128 | 电瓶车充电插座 250V/10A（安装费） | 1.名称：电瓶车充电插座 2.材质：防水型 3.规格：250V/10A 4.安装方式：综合考虑 5.其它：未尽事宜满足设计及现行技术、质量验收规范要求 | 个 | 20
129 | 030411001129 | 配管 PVC32 | 1.名称：配管 2.材质：阻燃塑料导管 3.规格：PVC32 4.敷设方式：综合考虑 5.含支吊架制作安装及支吊架的刷油防腐工作，支架安装满足现行验收规范要求 6.保护管敷设及接地跨接满足设计及规范要求 7.其他：未尽事宜满足设计及现行技术、质量验收规范要求 | m | 47
130 | 030408001130 | 电力电缆 ZR-YJV-3×6mm2 | 1.名称：电力电缆 2.型号：ZR-YJV 3.规格：3×6mm2 4.材质：铜芯 5.敷设方式、部位：综合考虑 6.电压等级（kV）：0.6/1KV 7.其他：未尽事宜满足设计及现行技术、质量验收规范要求 | m | 47
131 | 030408006131 | 电力电缆头 3芯 电缆截面（mm2） ≤10 | 1.名称：电力电缆头 2.型号：详见设计 3.规格：3芯 电缆截面（mm2） ≤10 4.材质、类型：综合考虑 5.安装部位：电缆两端 6.电压等级（kV）：≤1kV 7.其他：未尽事宜满足设计及现行技术、质量验收规范要求 | 个 | 4
132 | 030411001132 | 配管 PVC20 | 1.名称：配管 2.材质：阻燃塑料导管 3.规格：PVC20 4.敷设方式：综合考虑 5.含支吊架制作安装及支吊架的刷油防腐工作，支架安装满足现行验收规范要求 6.保护管敷设及接地跨接满足设计及规范要求 7.其他：未尽事宜满足设计及现行技术、质量验收规范要求 | m | 60
133 | 030411004133 | 配线 ZR-BYJ-2.5mm2 | 1.名称：配线 2.配线形式：管内、桥架内综合考虑 3.型号：ZR-BYJ 4.规格：2.5mm2 5.材质：铜芯 6.配线部位、配线线制：综合考虑 7.其它：未尽事宜满足设计及现行技术、质量验收规范要求 | m | 240
134 | 010607003134 | 定制成品车棚6米*2米（安装费） | 1.材料品种、规格：详设计 2.雨蓬宽度：详设计 3.杆品种、规格：详设计 4.其他：未尽事宜满足设计及现行技术、质量验收规范要求 | m | 12
分部小计
12-大北街175#
135 | 030413002135 | 剔凿地面槽及恢复面层砼 | 1.剔凿地面槽、沟及恢复 2.采用C30混凝土恢复 3.其他：未尽事宜满足设计及现行技术、质量验收规范要求 | m | 60
136 | 040101002136 | 人工挖沟槽、基坑土方 | 1.土壤类别：土石综合 2.挖土深度：综合 3.其他：未尽事宜满足设计及现行技术、质量验收规范要求 | m3 | 5.4
137 | 040103001137 | 回填方 | 1.密实度要求：满足设计及验收要求 2.其他：未尽事宜满足设计及现行技术、质量验收规范要求 | m3 | 5.4
138 | 031101007138 | 电瓶车智能充电桩3KW(含计量,进线隔离开关,出线漏电保护等)室外型（安装费） | 1.名称：电瓶车智能充电桩3KW(含计量,进线隔离开关,出线漏电保护等)室外型 2.设备要求： （1）具有外部手动设置参数和实现手动控制的功能和界面； （2）能显示各状态下的相关信息，包括运行状态、充电电量和计费信息； （3）具备急停开关，在充电过程中可使用该装置紧急切断输出电源； （4）具备过负荷保护、短路保护和漏电保护功能，具备自检及故障报警功能； （5）在充电过程中，当充电连接异常时，充电桩应立即自动切断电源； （6）充电桩后台软件应具有兼容的通信接口和通信协议，应配置与其他智能化系统的通信接口和协议。（SDK、开放平台对接、公众号对接、平台通讯协议对接）； 3.其它：未尽事宜满足设计及现行技术、质量验收规范要求 | 套 | 2
139 | 030404035139 | 电瓶车充电插座 250V/10A（安装费） | 1.名称：电瓶车充电插座 2.材质：防水型 3.规格：250V/10A 4.安装方式：综合考虑 5.其它：未尽事宜满足设计及现行技术、质量验收规范要求 | 个 | 20
140 | 030411001140 | 配管 PVC32 | 1.名称：配管 2.材质：阻燃塑料导管 3.规格：PVC32 4.敷设方式：综合考虑 5.含支吊架制作安装及支吊架的刷油防腐工作，支架安装满足现行验收规范要求 6.保护管敷设及接地跨接满足设计及规范要求 7.其他：未尽事宜满足设计及现行技术、质量验收规范要求 | m | 137
141 | 030408001141 | 电力电缆 ZR-YJV-3×6mm2 | 1.名称：电力电缆 2.型号：ZR-YJV 3.规格：3×6mm2 4.材质：铜芯 5.敷设方式、部位：综合考虑 6.电压等级（kV）：0.6/1KV 7.其他：未尽事宜满足设计及现行技术、质量验收规范要求 | m | 137
142 | 030408006142 | 电力电缆头 3芯 电缆截面（mm2） ≤10 | 1.名称：电力电缆头 2.型号：详见设计 3.规格：3芯 电缆截面（mm2） ≤10 4.材质、类型：综合考虑 5.安装部位：电缆两端 6.电压等级（kV）：≤1kV 7.其他：未尽事宜满足设计及现行技术、质量验收规范要求 | 个 | 2
143 | 030411001143 | 配管 PVC20 | 1.名称：配管 2.材质：阻燃塑料导管 3.规格：PVC20 4.敷设方式：综合考虑 5.含支吊架制作安装及支吊架的刷油防腐工作，支架安装满足现行验收规范要求 6.保护管敷设及接地跨接满足设计及规范要求 7.其他：未尽事宜满足设计及现行技术、质量验收规范要求 | m | 40
144 | 030411004144 | 配线 ZR-BYJ-2.5mm2 | 1.名称：配线 2.配线形式：管内、桥架内综合考虑 3.型号：ZR-BYJ 4.规格：2.5mm2 5.材质：铜芯 6.配线部位、配线线制：综合考虑 7.其它：未尽事宜满足设计及现行技术、质量验收规范要求 | m | 135
145 | 03B145 | 定制成品充电桩（安装费） | 1.定制成品充电桩（安装费） 2.其他：未尽事宜满足设计及现行技术、质量验收规范要求 | 套 | 10
分部小计
13-半岛名城
146 | 030413002146 | 剔凿地面槽及恢复面层砼 | 1.剔凿地面槽、沟及恢复 2.采用C30混凝土恢复 3.其他：未尽事宜满足设计及现行技术、质量验收规范要求 | m | 43
147 | 040101002147 | 人工挖沟槽、基坑土方 | 1.土壤类别：土石综合 2.挖土深度：综合 3.其他：未尽事宜满足设计及现行技术、质量验收规范要求 | m3 | 3.87
148 | 040103001148 | 回填方 | 1.密实度要求：满足设计及验收要求 2.其他：未尽事宜满足设计及现行技术、质量验收规范要求 | m3 | 3.87
149 | 031101007149 | 电瓶车智能充电桩3KW(含计量,进线隔离开关,出线漏电保护等)室外型（安装费） | 1.名称：电瓶车智能充电桩3KW(含计量,进线隔离开关,出线漏电保护等)室外型 2.设备要求： （1）具有外部手动设置参数和实现手动控制的功能和界面； （2）能显示各状态下的相关信息，包括运行状态、充电电量和计费信息； （3）具备急停开关，在充电过程中可使用该装置紧急切断输出电源； （4）具备过负荷保护、短路保护和漏电保护功能，具备自检及故障报警功能； （5）在充电过程中，当充电连接异常时，充电桩应立即自动切断电源； （6）充电桩后台软件应具有兼容的通信接口和通信协议，应配置与其他智能化系统的通信接口和协议。（SDK、开放平台对接、公众号对接、平台通讯协议对接）； 3.其它：未尽事宜满足设计及现行技术、质量验收规范要求 | 套 | 2
150 | 030404035150 | 电瓶车充电插座 250V/10A（安装费） | 1.名称：电瓶车充电插座 2.材质：防水型 3.规格：250V/10A 4.安装方式：综合考虑 5.其它：未尽事宜满足设计及现行技术、质量验收规范要求 | 个 | 16
151 | 030411001151 | 配管 PVC32 | 1.名称：配管 2.材质：阻燃塑料导管 3.规格：PVC32 4.敷设方式：综合考虑 5.含支吊架制作安装及支吊架的刷油防腐工作，支架安装满足现行验收规范要求 6.保护管敷设及接地跨接满足设计及规范要求 7.其他：未尽事宜满足设计及现行技术、质量验收规范要求 | m | 31
152 | 030408001152 | 电力电缆 ZR-YJV-3×6mm2 | 1.名称：电力电缆 2.型号：ZR-YJV 3.规格：3×6mm2 4.材质：铜芯 5.敷设方式、部位：综合考虑 6.电压等级（kV）：0.6/1KV 7.其他：未尽事宜满足设计及现行技术、质量验收规范要求 | m | 31
153 | 030408006153 | 电力电缆头 3芯 电缆截面（mm2） ≤10 | 1.名称：电力电缆头 2.型号：详见设计 3.规格：3芯 电缆截面（mm2） ≤10 4.材质、类型：综合考虑 5.安装部位：电缆两端 6.电压等级（kV）：≤1kV 7.其他：未尽事宜满足设计及现行技术、质量验收规范要求 | 个 | 2
154 | 030411001154 | 配管 PVC20 | 1.名称：配管 2.材质：阻燃塑料导管 3.规格：PVC20 4.敷设方式：综合考虑 5.含支吊架制作安装及支吊架的刷油防腐工作，支架安装满足现行验收规范要求 6.保护管敷设及接地跨接满足设计及规范要求 7.其他：未尽事宜满足设计及现行技术、质量验收规范要求 | m | 48
155 | 030411004155 | 配线 ZR-BYJ-2.5mm2 | 1.名称：配线 2.配线形式：管内、桥架内综合考虑 3.型号：ZR-BYJ 4.规格：2.5mm2 5.材质：铜芯 6.配线部位、配线线制：综合考虑 7.其它：未尽事宜满足设计及现行技术、质量验收规范要求 | m | 144
156 | 03B156 | 定制成品充电桩（安装费） | 1.定制成品充电桩（安装费） 2.其他：未尽事宜满足设计及现行技术、质量验收规范要求 | 套 | 8
分部小计
14-福乐小区
157 | 030413002157 | 剔凿地面槽及恢复面层砼 | 1.剔凿地面槽、沟及恢复 2.采用C30混凝土恢复 3.其他：未尽事宜满足设计及现行技术、质量验收规范要求 | m | 12
158 | 040101002158 | 人工挖沟槽、基坑土方 | 1.土壤类别：土石综合 2.挖土深度：综合 3.其他：未尽事宜满足设计及现行技术、质量验收规范要求 | m3 | 1.08
159 | 040103001159 | 回填方 | 1.密实度要求：满足设计及验收要求 2.其他：未尽事宜满足设计及现行技术、质量验收规范要求 | m3 | 1.08
160 | 031101007160 | 电瓶车智能充电桩3KW(含计量,进线隔离开关,出线漏电保护等)室外型（安装费） | 1.名称：电瓶车智能充电桩3KW(含计量,进线隔离开关,出线漏电保护等)室外型 2.设备要求： （1）具有外部手动设置参数和实现手动控制的功能和界面； （2）能显示各状态下的相关信息，包括运行状态、充电电量和计费信息； （3）具备急停开关，在充电过程中可使用该装置紧急切断输出电源； （4）具备过负荷保护、短路保护和漏电保护功能，具备自检及故障报警功能； （5）在充电过程中，当充电连接异常时，充电桩应立即自动切断电源； （6）充电桩后台软件应具有兼容的通信接口和通信协议，应配置与其他智能化系统的通信接口和协议。（SDK、开放平台对接、公众号对接、平台通讯协议对接）； 3.其它：未尽事宜满足设计及现行技术、质量验收规范要求 | 套 | 1
161 | 030404035161 | 电瓶车充电插座 250V/10A（安装费） | 1.名称：电瓶车充电插座 2.材质：防水型 3.规格：250V/10A 4.安装方式：综合考虑 5.其它：未尽事宜满足设计及现行技术、质量验收规范要求 | 个 | 12
162 | 030411001162 | 配管 PVC32 | 1.名称：配管 2.材质：阻燃塑料导管 3.规格：PVC32 4.敷设方式：综合考虑 5.含支吊架制作安装及支吊架的刷油防腐工作，支架安装满足现行验收规范要求 6.保护管敷设及接地跨接满足设计及规范要求 7.其他：未尽事宜满足设计及现行技术、质量验收规范要求 | m | 13
163 | 030408001163 | 电力电缆 ZR-YJV-3×6mm2 | 1.名称：电力电缆 2.型号：ZR-YJV 3.规格：3×6mm2 4.材质：铜芯 5.敷设方式、部位：综合考虑 6.电压等级（kV）：0.6/1KV 7.其他：未尽事宜满足设计及现行技术、质量验收规范要求 | m | 13
164 | 030408006164 | 电力电缆头 3芯 电缆截面（mm2） ≤10 | 1.名称：电力电缆头 2.型号：详见设计 3.规格：3芯 电缆截面（mm2） ≤10 4.材质、类型：综合考虑 5.安装部位：电缆两端 6.电压等级（kV）：≤1kV 7.其他：未尽事宜满足设计及现行技术、质量验收规范要求 | 个 | 2
165 | 030411001165 | 配管 PVC20 | 1.名称：配管 2.材质：阻燃塑料导管 3.规格：PVC20 4.敷设方式：综合考虑 5.含支吊架制作安装及支吊架的刷油防腐工作，支架安装满足现行验收规范要求 6.保护管敷设及接地跨接满足设计及规范要求 7.其他：未尽事宜满足设计及现行技术、质量验收规范要求 | m | 24
166 | 030411004166 | 配线 ZR-BYJ-2.5mm2 | 1.名称：配线 2.配线形式：管内、桥架内综合考虑 3.型号：ZR-BYJ 4.规格：2.5mm2 5.材质：铜芯 6.配线部位、配线线制：综合考虑 7.其它：未尽事宜满足设计及现行技术、质量验收规范要求 | m | 72
167 | 03B167 | 定制成品充电桩（安装费） | 1.定制成品充电桩（安装费） 2.其他：未尽事宜满足设计及现行技术、质量验收规范要求 | 套 | 6
分部小计
15-滨江社区（裕红阁对面）
168 | 030413002168 | 剔凿地面槽及恢复面层砼 | 1.剔凿地面槽、沟及恢复 2.采用C30混凝土恢复 3.其他：未尽事宜满足设计及现行技术、质量验收规范要求 | m | 17
169 | 040101002169 | 人工挖沟槽、基坑土方 | 1.土壤类别：土石综合 2.挖土深度：综合 3.其他：未尽事宜满足设计及现行技术、质量验收规范要求 | m3 | 1.53
170 | 040103001170 | 回填方 | 1.密实度要求：满足设计及验收要求 2.其他：未尽事宜满足设计及现行技术、质量验收规范要求 | m3 | 1.53
171 | 031101007171 | 电瓶车智能充电桩3KW(含计量,进线隔离开关,出线漏电保护等)室外型（安装费） | 1.名称：电瓶车智能充电桩3KW(含计量,进线隔离开关,出线漏电保护等)室外型 2.设备要求： （1）具有外部手动设置参数和实现手动控制的功能和界面； （2）能显示各状态下的相关信息，包括运行状态、充电电量和计费信息； （3）具备急停开关，在充电过程中可使用该装置紧急切断输出电源； （4）具备过负荷保护、短路保护和漏电保护功能，具备自检及故障报警功能； （5）在充电过程中，当充电连接异常时，充电桩应立即自动切断电源； （6）充电桩后台软件应具有兼容的通信接口和通信协议，应配置与其他智能化系统的通信接口和协议。（SDK、开放平台对接、公众号对接、平台通讯协议对接）； 3.其它：未尽事宜满足设计及现行技术、质量验收规范要求 | 套 | 1
172 | 030404035172 | 电瓶车充电插座 250V/10A（安装费） | 1.名称：电瓶车充电插座 2.材质：防水型 3.规格：250V/10A 4.安装方式：综合考虑 5.其它：未尽事宜满足设计及现行技术、质量验收规范要求 | 个 | 10
173 | 030411001173 | 配管 PVC32 | 1.名称：配管 2.材质：阻燃塑料导管 3.规格：PVC32 4.敷设方式：综合考虑 5.含支吊架制作安装及支吊架的刷油防腐工作，支架安装满足现行验收规范要求 6.保护管敷设及接地跨接满足设计及规范要求 7.其他：未尽事宜满足设计及现行技术、质量验收规范要求 | m | 36
174 | 030408001174 | 电力电缆 ZR-YJV-3×6mm2 | 1.名称：电力电缆 2.型号：ZR-YJV 3.规格：3×6mm2 4.材质：铜芯 5.敷设方式、部位：综合考虑 6.电压等级（kV）：0.6/1KV 7.其他：未尽事宜满足设计及现行技术、质量验收规范要求 | m | 36
175 | 030408006175 | 电力电缆头 3芯 电缆截面（mm2） ≤10 | 1.名称：电力电缆头 2.型号：详见设计 3.规格：3芯 电缆截面（mm2） ≤10 4.材质、类型：综合考虑 5.安装部位：电缆两端 6.电压等级（kV）：≤1kV 7.其他：未尽事宜满足设计及现行技术、质量验收规范要求 | 个 | 2
176 | 030411001176 | 配管 PVC20 | 1.名称：配管 2.材质：阻燃塑料导管 3.规格：PVC20 4.敷设方式：综合考虑 5.含支吊架制作安装及支吊架的刷油防腐工作，支架安装满足现行验收规范要求 6.保护管敷设及接地跨接满足设计及规范要求 7.其他：未尽事宜满足设计及现行技术、质量验收规范要求 | m | 17
177 | 030411004177 | 配线 ZR-BYJ-2.5mm2 | 1.名称：配线 2.配线形式：管内、桥架内综合考虑 3.型号：ZR-BYJ 4.规格：2.5mm2 5.材质：铜芯 6.配线部位、配线线制：综合考虑 7.其它：未尽事宜满足设计及现行技术、质量验收规范要求 | m | 51
178 | 03B178 | 定制成品充电桩（安装费） | 1.定制成品充电桩（安装费） 2.其他：未尽事宜满足设计及现行技术、质量验收规范要求 | 套 | 5
分部小计
16-电力局小区
179 | 040101002179 | 人工挖沟槽、基坑土方 | 1.土壤类别：土石综合 2.挖土深度：综合 3.其他：未尽事宜满足设计及现行技术、质量验收规范要求 | m3 | 1.08
180 | 040103001180 | 回填方 | 1.密实度要求：满足设计及验收要求 2.其他：未尽事宜满足设计及现行技术、质量验收规范要求 | m3 | 1.08
181 | 030413002181 | 剔凿地面槽及恢复面层砼 | 1.剔凿地面槽、沟及恢复 2.采用C30混凝土恢复 3.其他：未尽事宜满足设计及现行技术、质量验收规范要求 | m | 12
182 | 031101007182 | 电瓶车智能充电桩3KW(含计量,进线隔离开关,出线漏电保护等)室外型（安装费） | 1.名称：电瓶车智能充电桩3KW(含计量,进线隔离开关,出线漏电保护等)室外型 2.设备要求： （1）具有外部手动设置参数和实现手动控制的功能和界面； （2）能显示各状态下的相关信息，包括运行状态、充电电量和计费信息； （3）具备急停开关，在充电过程中可使用该装置紧急切断输出电源； （4）具备过负荷保护、短路保护和漏电保护功能，具备自检及故障报警功能； （5）在充电过程中，当充电连接异常时，充电桩应立即自动切断电源； （6）充电桩后台软件应具有兼容的通信接口和通信协议，应配置与其他智能化系统的通信接口和协议。（SDK、开放平台对接、公众号对接、平台通讯协议对接）； 3.其它：未尽事宜满足设计及现行技术、质量验收规范要求 | 套 | 2
183 | 030404035183 | 电瓶车充电插座 250V/10A（安装费） | 1.名称：电瓶车充电插座 2.材质：防水型 3.规格：250V/10A 4.安装方式：综合考虑 5.其它：未尽事宜满足设计及现行技术、质量验收规范要求 | 个 | 20
184 | 030411001184 | 配管 PVC32 | 1.名称：配管 2.材质：阻燃塑料导管 3.规格：PVC32 4.敷设方式：综合考虑 5.含支吊架制作安装及支吊架的刷油防腐工作，支架安装满足现行验收规范要求 6.保护管敷设及接地跨接满足设计及规范要求 7.其他：未尽事宜满足设计及现行技术、质量验收规范要求 | m | 120
185 | 030408001185 | 电力电缆 ZR-YJV-3×6mm2 | 1.名称：电力电缆 2.型号：ZR-YJV 3.规格：3×6mm2 4.材质：铜芯 5.敷设方式、部位：综合考虑 6.电压等级（kV）：0.6/1KV 7.其他：未尽事宜满足设计及现行技术、质量验收规范要求 | m | 120
186 | 030408006186 | 电力电缆头 3芯 电缆截面（mm2） ≤10 | 1.名称：电力电缆头 2.型号：详见设计 3.规格：3芯 电缆截面（mm2） ≤10 4.材质、类型：综合考虑 5.安装部位：电缆两端 6.电压等级（kV）：≤1kV 7.其他：未尽事宜满足设计及现行技术、质量验收规范要求 | 个 | 4
187 | 030411001187 | 配管 PVC20 | 1.名称：配管 2.材质：阻燃塑料导管 3.规格：PVC20 4.敷设方式：综合考虑 5.含支吊架制作安装及支吊架的刷油防腐工作，支架安装满足现行验收规范要求 6.保护管敷设及接地跨接满足设计及规范要求 7.其他：未尽事宜满足设计及现行技术、质量验收规范要求 | m | 60
188 | 030411004188 | 配线 ZR-BYJ-2.5mm2 | 1.名称：配线 2.配线形式：管内、桥架内综合考虑 3.型号：ZR-BYJ 4.规格：2.5mm2 5.材质：铜芯 6.配线部位、配线线制：综合考虑 7.其它：未尽事宜满足设计及现行技术、质量验收规范要求 | m | 240
189 | 010607003189 | 定制成品车棚6米*2米（安装费） | 1.材料品种、规格：详设计 2.雨蓬宽度：详设计 3.杆品种、规格：详设计 4.其他：未尽事宜满足设计及现行技术、质量验收规范要求 | m | 12
分部小计
17-泸州一中左面
190 | 030413002190 | 剔凿地面槽及恢复面层砼 | 1.剔凿地面槽、沟及恢复 2.采用C30混凝土恢复 3.其他：未尽事宜满足设计及现行技术、质量验收规范要求 | m | 81
191 | 040101002191 | 人工挖沟槽、基坑土方 | 1.土壤类别：土石综合 2.挖土深度：综合 3.其他：未尽事宜满足设计及现行技术、质量验收规范要求 | m3 | 7.29
192 | 040103001192 | 回填方 | 1.密实度要求：满足设计及验收要求 2.其他：未尽事宜满足设计及现行技术、质量验收规范要求 | m3 | 7.29
193 | 031101007193 | 电瓶车智能充电桩3KW(含计量,进线隔离开关,出线漏电保护等)室外型（安装费） | 1.名称：电瓶车智能充电桩3KW(含计量,进线隔离开关,出线漏电保护等)室外型 2.设备要求： （1）具有外部手动设置参数和实现手动控制的功能和界面； （2）能显示各状态下的相关信息，包括运行状态、充电电量和计费信息； （3）具备急停开关，在充电过程中可使用该装置紧急切断输出电源； （4）具备过负荷保护、短路保护和漏电保护功能，具备自检及故障报警功能； （5）在充电过程中，当充电连接异常时，充电桩应立即自动切断电源； （6）充电桩后台软件应具有兼容的通信接口和通信协议，应配置与其他智能化系统的通信接口和协议。（SDK、开放平台对接、公众号对接、平台通讯协议对接）； 3.其它：未尽事宜满足设计及现行技术、质量验收规范要求 | 套 | 9
194 | 030404035194 | 电瓶车充电插座 250V/10A（安装费） | 1.名称：电瓶车充电插座 2.材质：防水型 3.规格：250V/10A 4.安装方式：综合考虑 5.其它：未尽事宜满足设计及现行技术、质量验收规范要求 | 个 | 90
195 | 030411001195 | 配管 PVC32 | 1.名称：配管 2.材质：阻燃塑料导管 3.规格：PVC32 4.敷设方式：综合考虑 5.含支吊架制作安装及支吊架的刷油防腐工作，支架安装满足现行验收规范要求 6.保护管敷设及接地跨接满足设计及规范要求 7.其他：未尽事宜满足设计及现行技术、质量验收规范要求 | m | 432
196 | 030408001196 | 电力电缆 ZR-YJV-3×6mm2 | 1.名称：电力电缆 2.型号：ZR-YJV 3.规格：3×6mm2 4.材质：铜芯 5.敷设方式、部位：综合考虑 6.电压等级（kV）：0.6/1KV 7.其他：未尽事宜满足设计及现行技术、质量验收规范要求 | m | 432
197 | 030408006197 | 电力电缆头 3芯 电缆截面（mm2） ≤10 | 1.名称：电力电缆头 2.型号：详见设计 3.规格：3芯 电缆截面（mm2） ≤10 4.材质、类型：综合考虑 5.安装部位：电缆两端 6.电压等级（kV）：≤1kV 7.其他：未尽事宜满足设计及现行技术、质量验收规范要求 | 个 | 18
198 | 030411001198 | 配管 PVC20 | 1.名称：配管 2.材质：阻燃塑料导管 3.规格：PVC20 4.敷设方式：综合考虑 5.含支吊架制作安装及支吊架的刷油防腐工作，支架安装满足现行验收规范要求 6.保护管敷设及接地跨接满足设计及规范要求 7.其他：未尽事宜满足设计及现行技术、质量验收规范要求 | m | 180
199 | 030411004199 | 配线 ZR-BYJ-2.5mm2 | 1.名称：配线 2.配线形式：管内、桥架内综合考虑 3.型号：ZR-BYJ 4.规格：2.5mm2 5.材质：铜芯 6.配线部位、配线线制：综合考虑 7.其它：未尽事宜满足设计及现行技术、质量验收规范要求 | m | 540
200 | 03B200 | 定制成品充电桩（安装费） | 1.定制成品充电桩（安装费） 2.其他：未尽事宜满足设计及现行技术、质量验收规范要求 | 套 | 45
分部小计
18-泸州一中右面
201 | 030413002201 | 剔凿地面槽及恢复面层砼 | 1.剔凿地面槽、沟及恢复 2.采用C30混凝土恢复 3.其他：未尽事宜满足设计及现行技术、质量验收规范要求 | m | 57
202 | 040101002202 | 人工挖沟槽、基坑土方 | 1.土壤类别：土石综合 2.挖土深度：综合 3.其他：未尽事宜满足设计及现行技术、质量验收规范要求 | m3 | 5.13
203 | 040103001203 | 回填方 | 1.密实度要求：满足设计及验收要求 2.其他：未尽事宜满足设计及现行技术、质量验收规范要求 | m3 | 5.13
204 | 031101007204 | 电瓶车智能充电桩3KW(含计量,进线隔离开关,出线漏电保护等)室外型（安装费） | 1.名称：电瓶车智能充电桩3KW(含计量,进线隔离开关,出线漏电保护等)室外型 2.设备要求： （1）具有外部手动设置参数和实现手动控制的功能和界面； （2）能显示各状态下的相关信息，包括运行状态、充电电量和计费信息； （3）具备急停开关，在充电过程中可使用该装置紧急切断输出电源； （4）具备过负荷保护、短路保护和漏电保护功能，具备自检及故障报警功能； （5）在充电过程中，当充电连接异常时，充电桩应立即自动切断电源； （6）充电桩后台软件应具有兼容的通信接口和通信协议，应配置与其他智能化系统的通信接口和协议。（SDK、开放平台对接、公众号对接、平台通讯协议对接）； 3.其它：未尽事宜满足设计及现行技术、质量验收规范要求 | 套 | 6
205 | 030404035205 | 电瓶车充电插座 250V/10A（安装费） | 1.名称：电瓶车充电插座 2.材质：防水型 3.规格：250V/10A 4.安装方式：综合考虑 5.其它：未尽事宜满足设计及现行技术、质量验收规范要求 | 个 | 60
206 | 030411001206 | 配管 PVC32 | 1.名称：配管 2.材质：阻燃塑料导管 3.规格：PVC32 4.敷设方式：综合考虑 5.含支吊架制作安装及支吊架的刷油防腐工作，支架安装满足现行验收规范要求 6.保护管敷设及接地跨接满足设计及规范要求 7.其他：未尽事宜满足设计及现行技术、质量验收规范要求 | m | 216
207 | 030408001207 | 电力电缆 ZR-YJV-3×6mm2 | 1.名称：电力电缆 2.型号：ZR-YJV 3.规格：3×6mm2 4.材质：铜芯 5.敷设方式、部位：综合考虑 6.电压等级（kV）：0.6/1KV 7.其他：未尽事宜满足设计及现行技术、质量验收规范要求 | m | 216
208 | 030408006208 | 电力电缆头 3芯 电缆截面（mm2） ≤10 | 1.名称：电力电缆头 2.型号：详见设计 3.规格：3芯 电缆截面（mm2） ≤10 4.材质、类型：综合考虑 5.安装部位：电缆两端 6.电压等级（kV）：≤1kV 7.其他：未尽事宜满足设计及现行技术、质量验收规范要求 | 个 | 12
209 | 030411001209 | 配管 PVC20 | 1.名称：配管 2.材质：阻燃塑料导管 3.规格：PVC20 4.敷设方式：综合考虑 5.含支吊架制作安装及支吊架的刷油防腐工作，支架安装满足现行验收规范要求 6.保护管敷设及接地跨接满足设计及规范要求 7.其他：未尽事宜满足设计及现行技术、质量验收规范要求 | m | 120
210 | 030411004210 | 配线 ZR-BYJ-2.5mm2 | 1.名称：配线 2.配线形式：管内、桥架内综合考虑 3.型号：ZR-BYJ 4.规格：2.5mm2 5.材质：铜芯 6.配线部位、配线线制：综合考虑 7.其它：未尽事宜满足设计及现行技术、质量验收规范要求 | m | 360
211 | 03B211 | 定制成品充电桩（安装费） | 1.定制成品充电桩（安装费） 2.其他：未尽事宜满足设计及现行技术、质量验收规范要求 | 套 | 30
分部小计
19-康心花园
212 | 040101002212 | 人工挖沟槽、基坑土方 | 1.土壤类别：土石综合 2.挖土深度：综合 3.其他：未尽事宜满足设计及现行技术、质量验收规范要求 | m3 | 9.54
213 | 040103001213 | 回填方 | 1.密实度要求：满足设计及验收要求 2.其他：未尽事宜满足设计及现行技术、质量验收规范要求 | m3 | 9.54
214 | 030413002214 | 剔凿地面槽及恢复面层砼 | 1.剔凿地面槽、沟及恢复 2.采用C30混凝土恢复 3.其他：未尽事宜满足设计及现行技术、质量验收规范要求 | m | 106
215 | 031101007215 | 电瓶车智能充电桩3KW(含计量,进线隔离开关,出线漏电保护等)室外型（安装费） | 1.名称：电瓶车智能充电桩3KW(含计量,进线隔离开关,出线漏电保护等)室外型 2.设备要求： （1）具有外部手动设置参数和实现手动控制的功能和界面； （2）能显示各状态下的相关信息，包括运行状态、充电电量和计费信息； （3）具备急停开关，在充电过程中可使用该装置紧急切断输出电源； （4）具备过负荷保护、短路保护和漏电保护功能，具备自检及故障报警功能； （5）在充电过程中，当充电连接异常时，充电桩应立即自动切断电源； （6）充电桩后台软件应具有兼容的通信接口和通信协议，应配置与其他智能化系统的通信接口和协议。（SDK、开放平台对接、公众号对接、平台通讯协议对接）； 3.其它：未尽事宜满足设计及现行技术、质量验收规范要求 | 套 | 1
216 | 030404035216 | 电瓶车充电插座 250V/10A（安装费） | 1.名称：电瓶车充电插座 2.材质：防水型 3.规格：250V/10A 4.安装方式：综合考虑 5.其它：未尽事宜满足设计及现行技术、质量验收规范要求 | 个 | 10
217 | 030411001217 | 配管 PVC32 | 1.名称：配管 2.材质：阻燃塑料导管 3.规格：PVC32 4.敷设方式：综合考虑 5.含支吊架制作安装及支吊架的刷油防腐工作，支架安装满足现行验收规范要求 6.保护管敷设及接地跨接满足设计及规范要求 7.其他：未尽事宜满足设计及现行技术、质量验收规范要求 | m | 101
218 | 030408001218 | 电力电缆 ZR-YJV-3×6mm2 | 1.名称：电力电缆 2.型号：ZR-YJV 3.规格：3×6mm2 4.材质：铜芯 5.敷设方式、部位：综合考虑 6.电压等级（kV）：0.6/1KV 7.其他：未尽事宜满足设计及现行技术、质量验收规范要求 | m | 101
219 | 030408006219 | 电力电缆头 3芯 电缆截面（mm2） ≤10 | 1.名称：电力电缆头 2.型号：详见设计 3.规格：3芯 电缆截面（mm2） ≤10 4.材质、类型：综合考虑 5.安装部位：电缆两端 6.电压等级（kV）：≤1kV 7.其他：未尽事宜满足设计及现行技术、质量验收规范要求 | 个 | 2
220 | 030411001220 | 配管 PVC20 | 1.名称：配管 2.材质：阻燃塑料导管 3.规格：PVC20 4.敷设方式：综合考虑 5.含支吊架制作安装及支吊架的刷油防腐工作，支架安装满足现行验收规范要求 6.保护管敷设及接地跨接满足设计及规范要求 7.其他：未尽事宜满足设计及现行技术、质量验收规范要求 | m | 30
221 | 030411004221 | 配线 ZR-BYJ-2.5mm2 | 1.名称：配线 2.配线形式：管内、桥架内综合考虑 3.型号：ZR-BYJ 4.规格：2.5mm2 5.材质：铜芯 6.配线部位、配线线制：综合考虑 7.其它：未尽事宜满足设计及现行技术、质量验收规范要求 | m | 120
222 | 010607003222 | 定制成品车棚6米*2米（安装费） | 1.材料品种、规格：详设计 2.雨蓬宽度：详设计 3.杆品种、规格：详设计 4.其他：未尽事宜满足设计及现行技术、质量验收规范要求 | m | 6
分部小计
20-邮政宿舍
223 | 040101002223 | 人工挖沟槽、基坑土方 | 1.土壤类别：土石综合 2.挖土深度：综合 3.其他：未尽事宜满足设计及现行技术、质量验收规范要求 | m3 | 1.44
224 | 040103001224 | 回填方 | 1.密实度要求：满足设计及验收要求 2.其他：未尽事宜满足设计及现行技术、质量验收规范要求 | m3 | 1.44
225 | 030413002225 | 剔凿地面槽及恢复面层砼 | 1.剔凿地面槽、沟及恢复 2.采用C30混凝土恢复 3.其他：未尽事宜满足设计及现行技术、质量验收规范要求 | m | 16
226 | 010501002226 | C25混凝土基础 | 1.混凝土强度等级：C25 2.厚度：300X300X6000mm 3.其他：未尽事宜满足设计及现行技术、质量验收规范要求 | m3 | 0.54
227 | 011702001227 | 基础模板 | 基础类型 | m2 | 3.6
228 | 031101007228 | 电瓶车智能充电桩3KW(含计量,进线隔离开关,出线漏电保护等)室外型（安装费） | 1.名称：电瓶车智能充电桩3KW(含计量,进线隔离开关,出线漏电保护等)室外型 2.设备要求： （1）具有外部手动设置参数和实现手动控制的功能和界面； （2）能显示各状态下的相关信息，包括运行状态、充电电量和计费信息； （3）具备急停开关，在充电过程中可使用该装置紧急切断输出电源； （4）具备过负荷保护、短路保护和漏电保护功能，具备自检及故障报警功能； （5）在充电过程中，当充电连接异常时，充电桩应立即自动切断电源； （6）充电桩后台软件应具有兼容的通信接口和通信协议，应配置与其他智能化系统的通信接口和协议。（SDK、开放平台对接、公众号对接、平台通讯协议对接）； 3.其它：未尽事宜满足设计及现行技术、质量验收规范要求 | 套 | 1
229 | 030404035229 | 电瓶车充电插座 250V/10A（安装费） | 1.名称：电瓶车充电插座 2.材质：防水型 3.规格：250V/10A 4.安装方式：综合考虑 5.其它：未尽事宜满足设计及现行技术、质量验收规范要求 | 个 | 10
230 | 030411001230 | 配管 PVC32 | 1.名称：配管 2.材质：阻燃塑料导管 3.规格：PVC32 4.敷设方式：综合考虑 5.含支吊架制作安装及支吊架的刷油防腐工作，支架安装满足现行验收规范要求 6.保护管敷设及接地跨接满足设计及规范要求 7.其他：未尽事宜满足设计及现行技术、质量验收规范要求 | m | 51
231 | 030408001231 | 电力电缆 ZR-YJV-3×6mm2 | 1.名称：电力电缆 2.型号：ZR-YJV 3.规格：3×6mm2 4.材质：铜芯 5.敷设方式、部位：综合考虑 6.电压等级（kV）：0.6/1KV 7.其他：未尽事宜满足设计及现行技术、质量验收规范要求 | m | 51
232 | 030408006232 | 电力电缆头 3芯 电缆截面（mm2） ≤10 | 1.名称：电力电缆头 2.型号：详见设计 3.规格：3芯 电缆截面（mm2） ≤10 4.材质、类型：综合考虑 5.安装部位：电缆两端 6.电压等级（kV）：≤1kV 7.其他：未尽事宜满足设计及现行技术、质量验收规范要求 | 个 | 2
233 | 030411001233 | 配管 PVC20 | 1.名称：配管 2.材质：阻燃塑料导管 3.规格：PVC20 4.敷设方式：综合考虑 5.含支吊架制作安装及支吊架的刷油防腐工作，支架安装满足现行验收规范要求 6.保护管敷设及接地跨接满足设计及规范要求 7.其他：未尽事宜满足设计及现行技术、质量验收规范要求 | m | 30
234 | 030411004234 | 配线 ZR-BYJ-2.5mm2 | 1.名称：配线 2.配线形式：管内、桥架内综合考虑 3.型号：ZR-BYJ 4.规格：2.5mm2 5.材质：铜芯 6.配线部位、配线线制：综合考虑 7.其它：未尽事宜满足设计及现行技术、质量验收规范要求 | m | 120
235 | 010607003235 | 定制成品车棚6米*2米（安装费） | 1.材料品种、规格：详设计 2.雨蓬宽度：详设计 3.杆品种、规格：详设计 4.其他：未尽事宜满足设计及现行技术、质量验收规范要求 | m | 6
分部小计
21-麻柳湾18号
236 | 030413002236 | 剔凿地面槽及恢复面层砼 | 1.剔凿地面槽、沟及恢复 2.采用C30混凝土恢复 3.其他：未尽事宜满足设计及现行技术、质量验收规范要求 | m | 7
237 | 040101002237 | 人工挖沟槽、基坑土方 | 1.土壤类别：土石综合 2.挖土深度：综合 3.其他：未尽事宜满足设计及现行技术、质量验收规范要求 | m3 | 0.63
238 | 040103001238 | 回填方 | 1.密实度要求：满足设计及验收要求 2.其他：未尽事宜满足设计及现行技术、质量验收规范要求 | m3 | 0.63
239 | 031101007239 | 电瓶车智能充电桩3KW(含计量,进线隔离开关,出线漏电保护等)室外型（安装费） | 1.名称：电瓶车智能充电桩3KW(含计量,进线隔离开关,出线漏电保护等)室外型 2.设备要求： （1）具有外部手动设置参数和实现手动控制的功能和界面； （2）能显示各状态下的相关信息，包括运行状态、充电电量和计费信息； （3）具备急停开关，在充电过程中可使用该装置紧急切断输出电源； （4）具备过负荷保护、短路保护和漏电保护功能，具备自检及故障报警功能； （5）在充电过程中，当充电连接异常时，充电桩应立即自动切断电源； （6）充电桩后台软件应具有兼容的通信接口和通信协议，应配置与其他智能化系统的通信接口和协议。（SDK、开放平台对接、公众号对接、平台通讯协议对接）； 3.其它：未尽事宜满足设计及现行技术、质量验收规范要求 | 套 | 1
240 | 030404035240 | 电瓶车充电插座 250V/10A（安装费） | 1.名称：电瓶车充电插座 2.材质：防水型 3.规格：250V/10A 4.安装方式：综合考虑 5.其它：未尽事宜满足设计及现行技术、质量验收规范要求 | 个 | 10
241 | 030411001241 | 配管 PVC32 | 1.名称：配管 2.材质：阻燃塑料导管 3.规格：PVC32 4.敷设方式：综合考虑 5.含支吊架制作安装及支吊架的刷油防腐工作，支架安装满足现行验收规范要求 6.保护管敷设及接地跨接满足设计及规范要求 7.其他：未尽事宜满足设计及现行技术、质量验收规范要求 | m | 16
242 | 030408001242 | 电力电缆 ZR-YJV-3×6mm2 | 1.名称：电力电缆 2.型号：ZR-YJV 3.规格：3×6mm2 4.材质：铜芯 5.敷设方式、部位：综合考虑 6.电压等级（kV）：0.6/1KV 7.其他：未尽事宜满足设计及现行技术、质量验收规范要求 | m | 16
243 | 030408006243 | 电力电缆头 3芯 电缆截面（mm2） ≤10 | 1.名称：电力电缆头 2.型号：详见设计 3.规格：3芯 电缆截面（mm2） ≤10 4.材质、类型：综合考虑 5.安装部位：电缆两端 6.电压等级（kV）：≤1kV 7.其他：未尽事宜满足设计及现行技术、质量验收规范要求 | 个 | 2
244 | 030411001244 | 配管 PVC20 | 1.名称：配管 2.材质：阻燃塑料导管 3.规格：PVC20 4.敷设方式：综合考虑 5.含支吊架制作安装及支吊架的刷油防腐工作，支架安装满足现行验收规范要求 6.保护管敷设及接地跨接满足设计及规范要求 7.其他：未尽事宜满足设计及现行技术、质量验收规范要求 | m | 17
245 | 030411004245 | 配线 ZR-BYJ-2.5mm2 | 1.名称：配线 2.配线形式：管内、桥架内综合考虑 3.型号：ZR-BYJ 4.规格：2.5mm2 5.材质：铜芯 6.配线部位、配线线制：综合考虑 7.其它：未尽事宜满足设计及现行技术、质量验收规范要求 | m | 51
246 | 03B246 | 定制成品充电桩（安装费） | 1.定制成品充电桩（安装费） 2.其他：未尽事宜满足设计及现行技术、质量验收规范要求 | 套 | 5
分部小计
22-慈善路
247 | 030413002247 | 剔凿地面槽及恢复面层砼 | 1.剔凿地面槽、沟及恢复 2.采用C30混凝土恢复 3.其他：未尽事宜满足设计及现行技术、质量验收规范要求 | m | 33
248 | 040101002248 | 人工挖沟槽、基坑土方 | 1.土壤类别：土石综合 2.挖土深度：综合 3.其他：未尽事宜满足设计及现行技术、质量验收规范要求 | m3 | 2.97
249 | 040103001249 | 回填方 | 1.密实度要求：满足设计及验收要求 2.其他：未尽事宜满足设计及现行技术、质量验收规范要求 | m3 | 2.97
250 | 031101007250 | 电瓶车智能充电桩3KW(含计量,进线隔离开关,出线漏电保护等)室外型（安装费） | 1.名称：电瓶车智能充电桩3KW(含计量,进线隔离开关,出线漏电保护等)室外型 2.设备要求： （1）具有外部手动设置参数和实现手动控制的功能和界面； （2）能显示各状态下的相关信息，包括运行状态、充电电量和计费信息； （3）具备急停开关，在充电过程中可使用该装置紧急切断输出电源； （4）具备过负荷保护、短路保护和漏电保护功能，具备自检及故障报警功能； （5）在充电过程中，当充电连接异常时，充电桩应立即自动切断电源； （6）充电桩后台软件应具有兼容的通信接口和通信协议，应配置与其他智能化系统的通信接口和协议。（SDK、开放平台对接、公众号对接、平台通讯协议对接）； 3.其它：未尽事宜满足设计及现行技术、质量验收规范要求 | 套 | 3
251 | 030404035251 | 电瓶车充电插座 250V/10A（安装费） | 1.名称：电瓶车充电插座 2.材质：防水型 3.规格：250V/10A 4.安装方式：综合考虑 5.其它：未尽事宜满足设计及现行技术、质量验收规范要求 | 个 | 30
252 | 030411001252 | 配管 PVC32 | 1.名称：配管 2.材质：阻燃塑料导管 3.规格：PVC32 4.敷设方式：综合考虑 5.含支吊架制作安装及支吊架的刷油防腐工作，支架安装满足现行验收规范要求 6.保护管敷设及接地跨接满足设计及规范要求 7.其他：未尽事宜满足设计及现行技术、质量验收规范要求 | m | 69.6
253 | 030408001253 | 电力电缆 ZR-YJV-3×6mm2 | 1.名称：电力电缆 2.型号：ZR-YJV 3.规格：3×6mm2 4.材质：铜芯 5.敷设方式、部位：综合考虑 6.电压等级（kV）：0.6/1KV 7.其他：未尽事宜满足设计及现行技术、质量验收规范要求 | m | 69.6
254 | 030408006254 | 电力电缆头 3芯 电缆截面（mm2） ≤10 | 1.名称：电力电缆头 2.型号：详见设计 3.规格：3芯 电缆截面（mm2） ≤10 4.材质、类型：综合考虑 5.安装部位：电缆两端 6.电压等级（kV）：≤1kV 7.其他：未尽事宜满足设计及现行技术、质量验收规范要求 | 个 | 6
255 | 030411001255 | 配管 PVC20 | 1.名称：配管 2.材质：阻燃塑料导管 3.规格：PVC20 4.敷设方式：综合考虑 5.含支吊架制作安装及支吊架的刷油防腐工作，支架安装满足现行验收规范要求 6.保护管敷设及接地跨接满足设计及规范要求 7.其他：未尽事宜满足设计及现行技术、质量验收规范要求 | m | 51
256 | 030411004256 | 配线 ZR-BYJ-2.5mm2 | 1.名称：配线 2.配线形式：管内、桥架内综合考虑 3.型号：ZR-BYJ 4.规格：2.5mm2 5.材质：铜芯 6.配线部位、配线线制：综合考虑 7.其它：未尽事宜满足设计及现行技术、质量验收规范要求 | m | 153
257 | 03B257 | 定制成品充电桩（安装费） | 1.定制成品充电桩（安装费） 2.其他：未尽事宜满足设计及现行技术、质量验收规范要求 | 套 | 15
分部小计
单价措施项目清单
分部小计
合 计

## F.4 总价措施项目清单与计价表(表-11)2025安文费，~
总价措施项目清单与计价表
工程名称：示范点位两轮电动车充电桩设备安装\单项工程1【安装工程】 |  |  |  | 标段：
序 号 | 项目编码 | 项目名称 | 计算基础 | 费率 （%） | 金额 （元） | 调整费率 (%) | 调整后金额 (元) | 备注
税前建安工程造价 (不含总价措施项目费)
1 | 031302001280 | 安全文明施工费 |  |  | 3377.21
1.1 | ① | 环境保护费 | 税前建安工程造价（不含总价措施项目费） |  | 194.50
1.2 | ② | 文明施工费 | 税前建安工程造价（不含总价措施项目费） |  | 565.82
1.3 | ③ | 安全施工费 | 税前建安工程造价（不含总价措施项目费） |  | 1467.58
1.4 | ④ | 临时设施费 | 税前建安工程造价（不含总价措施项目费） |  | 1149.31
合计 |  |  |  |  | 3377.21

## G.1 其他项目清单计价汇总表(表-12)【安装工程】
其他项目清单与计价汇总表
工程名称： | 示范点位两轮电动车充电桩设备安装\单项工程1【安装工程】 | 标段：
序号 | 项 目 名 称 | 金额（元） | 结算金额(元) | 备注
1 | 暂列金额 | 8355.03 |  | 明细详见表-12-1
合 计 |  | 8355.03 |  | -

## H 规费、税金项目清单计价表(表-13)仅打印规费金额【安装~
规费、税金项目计价表
工程名称： | 示范点位两轮电动车充电桩设备安装\单项工程1【安装工程】 |  | 标段：
序号 | 项目名称 | 计算基础 | 计算基数 | 计算费率（％） | 金额(元)
1 | 规费 | 分部分项定额人工费+单价措施项目定额人工费 |  |  | 4739.11
2 | 销项增值税额 | 分部分项工程费+措施项目费+其他项目费+规费+按实计算费用+创优质工程奖补偿奖励费-按规定不计税的工程设备金额-除税甲供材料（设备）费 |  | 9
3 | 附加税 | 分部分项工程费+措施项目费+其他项目费+规费+按实计算费用+创优质工程奖补偿奖励费-按规定不计税的工程设备金额-除税甲供材料（设备）费 |  | 0.313
合计 |  |  |  |  | 4739.11