## B.1 工程项目招标工程量清单封面(封1)【泸州江阳区环卫基~
| 泸州江阳区环卫基地光储充项目外电接入工程 |  |  | 工程
招标工程量清单
招 标 人:
(单位盖章)
造价咨询人:
(单位盖章)
封-1

## D 工程计价总说明(表-01)招标清单编制说明【泸州江阳区环~
总 说 明
工程名称：泸州江阳区环卫基地光储充项目外电接入工程
一、工程概况 1、项目名称：泸州江阳区环卫基地光储充项目外电接入工程。 2、建设地点：四川泸州市江阳区。 3、建设单位：泸州市江阳区醉美城市公园管理有限公司。 4、工程概况：泸州江阳区环卫基地光储充项目外电接入工程,采用10kV单回路电源供电,“T”接电源点为(已建10ky冯石线华苏支线42-39-12-8+1#杆),采用YJV22-8.7/10KV-3*120mm2电缆连接至新建一进二出分支箱,在从新建分支箱采用YJV22-8.7/10KV-3*70mm2铜芯电力电缆引至引一路出线到充电桩新建800KVA箱变,计量点箱变高压侧,安装PT为10/0.1KV,CT为50/5A。3*1.5(6)A电能表。 5、计划工期：详招标清单及招标文件。 6、建设规模：“T”接电源点为(已建10ky冯石线华苏支线42-39-12-8+1#杆),采用YJV22-8.7/10KV-3*120mm2电缆连接至新建一进二出分支箱,在从新建分支箱采用YJV22-8.7/10KV-3*70mm2铜芯电力电缆引至引一路出线到充电桩新建800KVA箱变,计量点箱变高压侧,安装PT为10/0.1KV,CT为50/5A。3*1.5(6)A电能表 二、工程招标和分包范围 1、从电力电缆的采购、施工、调试，详见设计施工图纸、工程量清单及招标文件； 2、本次范围不包含施工图未设计部分，如建筑及装饰施工等，具体范围详招标清单及招标文件。 三、工程量清单评审依据 1、本工程按《建设工程工程量清单计价规范》(GB50500-2013)及其配套的计算规范和2020年《四川省建设工程工程量清单计价定额》及配套文件编制； 2、本工程人工费，按川建价发〔2025〕14号文件泸州市人工费调整系数编制； 3、材料价格按照《泸州工程造价信息》2025年第11期（10月）泸州市不含税信息价，信息价中没有的按市场询价； 4、建设工程安全文明施工费按“四川省住房和城乡建设厅关于印发《四川省建设工程安全文明施工费计价管理办法》的通知”（川建行规(2024)15 号）文等有关规定执行；其他总价措施按川建标函〔2024〕3159号文的相关规定执行； 5、规费、税金：按2020年《四川省建设工程工程量清单计价定额》规定Ⅰ档费率计取、按川建造价发〔2019〕181号文的相关规定执行； 6、暂列金额按10%计算； 7、关于本项目的设计施工图文件及对预算控制价编制相关问题的回复； 8、现行施工技术标准、验收规范及标准图集等。 四、工程质量、材料、施工等的特殊要求 1、施工工程质量标准：符合国家《工程施工质量验收规范》，工程施工质量达到国家合格验收标准；必须满足当地建设行政主管部门对工程建设的有关规定，并按经批准的施工组织设计实施，并符合施工规范及验收标准的相关要求； 2、投标人在本工程中用的所有材料都必须符合设计和建设单位的要求，并必须得到招标人现场负责人及现场监理工程师的认可。材料的各项物理性能和化学成分均应符合国家相关规范及标准和建设单位有关材料品种、规格、型号的要求。 五、其他需要说明的问题 1、本工程采用水泥砂浆、商品砼，土石方开挖采用机械开挖，土石比为8:2； 2、材料库至施工地点汽车运输约10km,人力运距为0.1km,余方运距为15km； 3、本次招标工程招标清单所列项目及工程量是投标人作为投标的共同基础。招标人应认真核实后按国家法律法规、设计文件以及施工现场实际情况自行组织编制招标工程量清单等相关招标文件；各投标单位投标时不能更改，若出现投标文件中的项目编码、项目名称、项目特征、计量单位、工程量与招标人提供的工程量清单不一致时，按照招标人提供的招标清单进行修正。

## E.3 单位工程招标控制价投标报价汇总表(表-04-1)一般~
单位工程招标控制价/投标报价汇总表
（适用于一般计税方法）
工程名称：泸州江阳区环卫基地光储充项目外电接入工程\单项工程1【安装工程】 |  | 标段：
序号 | 汇总内容 | 金 额（元） | 其中:暂估价(元)
1 | 分部分项及单价措施项目
1.1 | 电力工程
1.2 | 土建工程
1.3 | 电力土建工程
1.4 | 单价措施项目
2 | 总价措施项目 |  | -
2.1 | 其中：安全文明施工费 | 6923.63 | -
3 | 其他项目 |  | -
3.1 | 其中：暂列金额 | 16964.41 | -
3.2 | 其中：专业工程暂估价 |  | -
3.3 | 其中：计日工 |  | -
3.4 | 其中：总承包服务费 |  | -
4 | 规费 | 1960.98 | -
5 | 创优质工程奖补偿奖励费 |  | -
6 | 税前不含税工程造价 |  | -
6.1 | 其中：除税甲供材料（设备）费 |  | -
7 | 销项增值税额 |  | -
8 | 附加税 |  | -
招标控制价/投标报价总价合计=税前不含税工程造价+销项增值税额+附加税

## F.1 分部分项工程和单价措施项目清单与计价表(表-08)【~
分部分项工程和单价措施项目清单与计价表
工程名称：泸州江阳区环卫基地光储充项目外电接入工程\单项工程1【安装工程】 |  |  |  |  | 标段：
序号 | 项目编码 | 项目名称 | 项目特征描述 | 计量 单位 | 工程量 | 金额（元）
[6 empty] | 综合单价 | 合价 | 其中
[8 empty] | 定额人工费 | 定额机械费 | 暂估价
电力工程
1 | 030408006001 | 电力电缆头 ZR.YJV22-8.7/15KV-3*70 | 1.名称：电力电缆头 ZR.YJV22-8.7/15KV-3*70 2.型号：ZR.YJV22-8.7/15KV 3.规格 ：3*70 4.材质、类型：室内热（冷）缩式 | 个 | 3
2 | 030408006002 | 电力电缆T型中间头 | 1.名称：电力电缆T型中间头 2.型号：综合考虑 3.规格 ：综合考虑 4.材质、类型：室内热（冷）缩式 | 个 | 2
3 | 030408006003 | 电力电缆头 ZR.YJV22-8.7/15KV-3*120 | 1.名称：电力电缆头 ZR.YJV22-8.7/15KV-3*120 2.型号：ZR.YJV22-8.7/15KV 3.规格 ：3*120 4.材质、类型：室内热（冷）缩式 | 个 | 2
4 | 030404017001 | 10KV环网柜（一进二出 ） | 1.名称 ：10KV环网柜（一进二出 ） 2.型号 ：12KW 3.规格 ：TMY-3*(40*8) 4.接线端子材质、规格 ：铜端子 5.安装方式：室外落地安装，综合考虑基础 6.其他（包含）：满足设计施工图、招标文件、技术标准和要求、相关图集、现行施工及验收规范、工程所在地行业主管部门相关标准等 | 台 | 1
5 | 030408001001 | 电力电缆 ZR.YJV22-8.7/15KV-3*70 | 1.名称：电力电缆 ZR.YJV22-8.7/15KV-3*70 2.型号：ZR.YJV22-8.7/15KV 3.规格 ：3*70 4.材质：铜芯 | m | 518
6 | 030408001002 | 电力电缆 ZR.YJV22-8.7/15KV-3*120 | 1.名称：电力电缆 ZR.YJV22-8.7/15KV-3*120 2.型号：ZR.YJV22-8.7/15KV 3.规格 ：3*120 4.材质：铜芯 | m | 25
7 | 030408003001 | 电缆保护管 SC160 | 1.名称:电缆保护管 SC160 2.材质 :SC 3.规格:φ 160 | m | 32.9
8 | 030408003002 | 电缆保护管 UPVC160 | 1.名称:电缆保护管 UPVC160 2.材质 :UPVC 3.规格:φ 160 | m | 325.66
9 | 030414001001 | 电力变压器系统试验 | 1.名称：电力变压器系统试验 2.型号：详见设计施工图 3.容量(kVA)：详见设计施工图 | 系统 | 1
10 | 030414002001 | 配电系统试验 | 1.名称：配电系统试验 2.型号：详见设计施工图 3.容量(kVA)：详见设计施工图 | 系统 | 1
11 | 030414015001 | 电缆试验 | 1.名称：电缆试验 2.型号：详见设计施工图 3.容量(kVA)：详见设计施工图 | 系统 | 1
分部小计
土建工程
市政道路段
12 | 040101002001 | 挖沟槽土方 | 1.土壤类别：综合考虑 2.挖土深度：综合考虑 | m3 | 28.46
13 | 040103001001 | 回填方 | 1.密实度要求：综合考虑 2.填方材料品种：综合考虑 3.填方粒径要求：综合考虑 4.填方来源、运距：综合考虑 | m3 | 27.38
14 | 040103002001 | 余方弃置（含拆除路面的建渣） | 1.废弃料品种：综合考虑 2.运距：综合考虑 | m3 | 1.08
分部小计
人行道段
15 | 040101002002 | 挖沟槽土方 | 1.土壤类别：综合考虑 2.挖土深度：综合考虑 | m3 | 3.9
16 | 040103001002 | 回填方 | 1.密实度要求：综合考虑 2.填方材料品种：综合考虑 3.填方粒径要求：综合考虑 4.填方来源、运距：综合考虑 | m3 | 3.69
17 | 040103002002 | 余方弃置（含拆除路面的建渣） | 1.废弃料品种：综合考虑 2.运距：综合考虑 | m3 | 0.21
18 | 041001002001 | 拆除人行道透水砖 | 1.材质：透水砖 2.厚度：综合考虑 | m2 | 4.39
19 | 041001003001 | 拆除人行道透水砖基层 | 1.材质：碎石垫层 2.厚度 ：10CM 3.部位：人行道 | m2 | 4.39
20 | 040204002001 | 恢复人行道透水方砖铺设 | 1.块料品种、规格：透水方砖 30×30×6(cm) 2.基础、垫层：材料品种、厚度：50厚1:3水泥砂浆粘接层 | m2 | 4.39
21 | 040204001001 | 恢复人行道碎石垫层 | 1.名称：恢复人行道碎石垫层 2.厚度：100厚级配砾石基层 | m3 | 0.44
22 | 041001002002 | 拆除人行道盲道 | 1.材质：综合考虑 2.厚度：综合考虑 | m2 | 3.57
23 | 041001003002 | 拆除人行道盲道基层 | 1.材质：碎石垫层 2.厚度 ：10CM 3.部位：人行道 | m2 | 3.57
24 | 040204002002 | 恢复人行道盲道铺设 | 1.块料品种、规格：大理石人行道盲道 2.基础、垫层：材料品种、厚度 ：50厚1:3水泥砂浆粘接层 | m2 | 3.57
25 | 040204001002 | 恢复人行道盲道碎石垫层 | 1.名称：恢复人行道盲道碎石垫层 2.厚度：100厚级配砾石基层 | m3 | 0.36
分部小计
过街段
26 | 041001001001 | 拆除混凝土路面 | 1.材质：混凝土路面 2.厚度：30cm C25 混凝土 | m2 | 25
27 | 041001003003 | 拆除基层 | 1.材质：40cm 碎石基层 2.厚度：40cm | m2 | 25
28 | 041001006001 | 切割机路面切缝 | 1.名称：切割机路面切缝 | m | 65.79
29 | 040103002003 | 余方弃置（含拆除路面的建渣） | 1.废弃料品种：综合考虑 2.运距：综合考虑 | m3 | 17.5
30 | 040203007001 | 恢复30cm厚C30商品水泥混凝土路面 | 1.混凝土强度等级：C30商品水泥混凝土路面 2.石料最大粒径：5mm～40mm 3.厚度：30cm 4.掺合料：按规范要求 5.配合比：按规范要求 | m2 | 25
31 | 040202011001 | 恢复30cm厚碎石基层 | 1.石料规格：综合考虑 2.厚度：30CM | m2 | 25
32 | 040803004001 | 管道包封 | 1.名称：管道包封 2.混凝土强度等级：商品混凝土 C20 | m | 3.6
33 | 040901001001 | 现浇构件钢筋 | 1.钢筋种类：现浇构件钢筋 高强钢筋（屈服强度≥400） 2.钢筋规格：φ12～16 | t | 0.258
分部小计
厂区段
34 | 040101002003 | 挖沟槽土方 | 1.土壤类别：综合考虑 2.挖土深度：综合考虑 | m3 | 87.85
35 | 040103001003 | 回填方 | 1.密实度要求：综合考虑 2.填方材料品种：综合考虑 3.填方粒径要求：综合考虑 4.填方来源、运距：综合考虑 | m3 | 84.53
36 | 040103002004 | 余方弃置（含拆除路面的建渣） | 1.废弃料品种：综合考虑 2.运距：综合考虑 | m3 | 3.32
分部小计
分部小计
电力土建工程
37 | 010501006001 | 10KV环网柜（一进二出 ）基础 | 1.垫层混凝土强度等级及厚度：100厚C10商砼 2.砌体材料：M10实心砖 3.砂浆等级：水泥砂浆1:2 4.钢筋规格：HRB400φ12～16 5.模板类型：复合模板 6.未尽事宜详设计施工图纸及相关规范要求 | 座 | 1
38 | 010401011001 | 电缆检查井 | 1.砌体材料：实心砖 2.垫层材料种类、厚度 ：商砼C20厚度200mm 3.砂浆等级：水泥砂浆1:2 4.其他混凝土强度等级：C20 5.盖板材质、规格:电力球墨铸铁井盖井座φ800 6.钢筋种类、规格：HRB400钢筋 φ10 7.模板类型：复合模板 8.未尽事宜详设计施工图纸及相关规范要求 | 座 | 4
39 | 010507007001 | 电缆标志桩 | 1.构件的类型：混凝土 2.构件规格：详见设计施工图 3.部位：详见设计施工图 4.混凝土种类：C20细石混凝土 5.混凝土强度等级：C20 | 个 | 20
40 | 010507007002 | 电缆走向标志块 | 1.构件的类型：混凝土 2.构件规格：详见设计施工图 3.部位：详见设计施工图 4.混凝土种类：C20细石混凝土 5.混凝土强度等级：C20 | 个 | 20
分部小计
单价措施项目清单
分部小计
合 计

## F.4 总价措施项目清单与计价表(表-11)2025安文费，~
总价措施项目清单与计价表
工程名称：泸州江阳区环卫基地光储充项目外电接入工程\单项工程1【安装工程】 |  |  |  | 标段：
序 号 | 项目编码 | 项目名称 | 计算基础 | 费率 （%） | 金额 （元） | 调整费率 (%) | 调整后金额 (元) | 备注
税前建安工程造价 (不含总价措施项目费)
1 | 031302001001 | 安全文明施工费 |  |  | 6923.63
1.1 | ① | 环境保护费 | 税前建安工程造价（不含总价措施项目费） |  | 398.74
1.2 | ② | 文明施工费 | 税前建安工程造价（不含总价措施项目费） |  | 1159.98
1.3 | ③ | 安全施工费 | 税前建安工程造价（不含总价措施项目费） |  | 3008.70
1.4 | ④ | 临时设施费 | 税前建安工程造价（不含总价措施项目费） |  | 2356.21
2 | 031302002001 | 夜间施工增加费
3 | 031302003001 | 非夜间施工增加
4 | 031302004001 | 二次搬运费
5 | 031302005001 | 冬雨季施工增加费
6 | 031302006001 | 已完工程及设备保护费
7 | 031302008001 | 工程定位复测费
合计 |  |  |  |  | 6923.63

## G.1 其他项目清单与计价汇总表(表-12)-带金额【安装工~
其他项目清单与计价汇总表
工程名称：泸州江阳区环卫基地光储充项目外电接入工程\单项工程1【安装工程】 |  | 标段：
序号 | 项 目 名 称 | 金额(元) | 结算金额（元） | 备注
1 | 暂列金额 | 16964.41 |  | 明细详见表-12-1
2 | 暂估价
2.1 | 材料(工程设备)暂估价/结算价 | - |  | 明细详见表-12-2
2.2 | 专业工程暂估价/结算价 |  |  | 明细详见表-12-3
3 | 计日工 |  |  | 明细详见表-12-4
4 | 总承包服务费 |  |  | 明细详见表-12-5
合 计 |  | 16964.41 | - | -

## G.4 专业工程暂估价表(表-12-3)【安装工程】
专业工程暂估价及结算价表
工程名称：泸州江阳区环卫基地光储充项目外电接入工程\单项工程1【安装工程】 |  |  |  | 标段：
序号 | 工程名称 | 工程内容 | 暂估金额(元) | 结算金额(元) | 差额±（元） | 备注
合 计 |  |  |  | - | - | -

## K.2 承包人提供主要材料和工程设备一览表(表-20)【安装~
承包人提供主要材料和工程设备一览表 （适用造价信息差额调整法）
工程名称：泸州江阳区环卫基地光储充项目外电接入工程\单项工程1【安装工程】 |  |  |  |  | 标段：
序号 | 名称、规格、型号 | 单位 | 数量 | 风险系数% | 基准单价(元) | 投标单价(元) | 发承包人确认单价(元) | 备注
1 | 电力电缆头 ZR.YJV22-8.7/15KV-3*70 | 套 | 3.06 |  | 85.00
2 | 热缩式电缆中间接头及套管 | 套 | 2.04 |  | 85.00
3 | 电力电缆头 ZR.YJV22-8.7/15KV-3*120 | 套 | 2.04 |  | 85.00
4 | 电力电缆 ZR.YJV22-8.7/15KV-3*70 | m | 523.18 |  | 165.00
5 | 电力电缆 ZR.YJV22-8.7/15KV-3*120 | m | 25.25 |  | 280.00
6 | 电缆保护管SC160 | m | 26.432 |  | 65.00
7 | 电缆保护管UPVC160 | m | 335.43 |  | 35.00
8 | 10KV环网柜（一进二出 ） | 台 | 1 |  | 5500.00
9 | 刀片 切缝机用、综合 | 片 | 0.132 |  | 190.00
10 | 水 | m3 | 18.103 |  | 3.79
11 | 其他材料费 | 元 | 50.137 |  | 1.00
12 | 商品混凝土 C30 | m3 | 7.575 |  | 350.00
13 | 柴油(机械) | L | 38.065 |  | 6.54
14 | 汽油(机械) | L | 0.15 |  | 6.94
15 | 商品混凝土 C20 | m3 | 6.147 |  | 330.00
16 | 碎石 20～60mm | m3 | 6.92 |  | 110.00
17 | 碎石 20～40mm | m3 | 1.963 |  | 110.00
18 | 碎石 5～20mm | m3 | 1.033 |  | 110.00
19 | 高强钢筋 φ12～16 | t | 0.296 |  | 3170.00
20 | 焊条 (高强钢筋用) | kg | 2.402 |  | 7.00
21 | 镀锌铁丝 22# | kg | 0.769 |  | 4.00
22 | 风镐凿子 | 根 | 0.168 |  | 6.23
23 | 水泥 32.5 | kg | 935.276 |  | 0.325
24 | 特细砂 | m3 | 2.134 |  | 152.00
25 | 透水方砖 30×30×6(cm) | m2 | 4.444 |  | 100.00
26 | 细砂 | m3 | 0.168 |  | 162.00
27 | 碎石 20～50mm | m3 | 0.896 |  | 110.00
28 | 标准砖 | 千匹 | 1.922 |  | 370.00
29 | 碎石 5～31.5mm | m3 | 0.416 |  | 110.00
30 | 商品混凝土 C10 | m3 | 0.737 |  | 310.00
31 | 摊销卡具和支撑钢材 | kg | 0.274 |  | 3.58
32 | 复合模板 | m2 | 1.646 |  | 35.00
33 | 二等锯材 | m3 | 0.024 |  | 2050.00
34 | 接地极 -40×40×4×2500 | 根 | 1.05 |  | 45.24
35 | 电力球磨铸铁井盖井座 φ800 | 套 | 4 |  | 650.00
36 | 高强钢筋 φ≤10 | t | 0.17 |  | 3220.00
37 | 地面警示标志桩 | 个 | 20.2 |  | 25.00
38 | 地面走向标志块 | 个 | 20.2 |  | 10.00
39 | 大理石人行道盲道 | m2 | 3.636 |  | 180.00
40 | 预制混凝土井筒 φ800 | m | 1.2 |  | 420.00
41 | 遇水膨胀止水带 30×20 | m | 3.805 |  | 16.60