## C.2 工程项目招标控制价扉页(扉-2)【泸州盛江投资发展有~
| 泸州盛江投资发展有限公司等四家企业办公阵地搬迁改造项目 |  |  |  |  | 工程
招标控制价
招标控制价(小写): |  |  | 3333983.66元
(大写): |  |  | 叁佰叁拾叁万叁仟玖佰捌拾叁元陆角陆分
招 标 人: |  |  |  | 造价咨询人:
|  | (单位盖章) |  |  | (单位盖章)
法定代表人 或其授权人: |  |  |  | 法定代表人 或其授权人:
|  | (签字或盖章) |  |  | (签字或盖章)
编 制 人: |  |  |  | 复 核 人:
|  | (造价人员签字盖专用章) |  |  | (一级造价工程师签字盖专用章)
编 制 时 间: |  |  |  | 复 核 时 间:
扉-2

## D 工程计价总说明(表-01)招标清单编制说明【泸州盛江投资~
总 说 明
工程名称：泸州盛江投资发展有限公司等四家企业办公阵地搬迁改造项目
1.工程概况 1.1工程名称：泸州盛江投资发展有限公司等四家企业办公阵地搬迁改造项目 1.2 建设规模：龙腾路办公楼装修改造 2.工程招标和分包范围 2.1 工程招标范围：详招标文件。 2.2 施工范围：泸州盛江投资发展有限公司等四家企业办公阵地搬迁改造项目施工图所示范围。 3.工程量清单编制依据 3.1 《泸州盛江投资发展有限公司等四家企业办公阵地搬迁改造项目施工图》。 3.2《建设工程工程量清单计价规范》GB50500-2013。 3.3 2020年《四川省建设工程工程量清单计价定额》及相关配套文件。 3.4 规费、税金按 2020《四川省建设工程工程量清单计价定额》的相关规定，安全文明施工费按照四川省住房和城乡建设厅文件川建行规(2025)14号计取。 3.5 有关的规范、标准、技术资料以及现行的相关政策文件。 3.6 工程实际情况、工程特点。 3.7 工程相关的施工和验收规范。 4.工程质量、材料、施工等的特殊要求 4.1工程质量应达到国家现行验收标准，并按四川省现行相关文件规定满足安全文明施工的相关要求。 4.2材料品质、规格必须满足施工图纸的要求且达到国家和地方相关质量技术规范、标准的要求及招标人要求。 4.3施工必须按经批准的施工组织设计，符合施工规范和验收标准。 4.4本工程中的施工材料和设备按施工到场价计算。 5.投标报价说明 5.1 工程量清单中的每一子目须填入单价或价格，且只允许有一个报价。 5.2 招标文件中的工程量清单，投标人除填入单价或价格外，不得对工程量清单中的项目编码、项目名称、项目特征、计量单位、工程量等进行任何修改。 5.3 工程量清单中标价的单价或金额，应包括所需人工费、施工机械使用费、材料费、其他（运杂费、质检费、安装费、缺陷修复费、保险费，以及合同明示或暗示的风险、责任和义务等），以及管理费、利润等。 5.4 投标人投标报价时对安全文明施工费、规费的报价以招标文件给出的安全文明施工费、规费报价，不再按费率计算。评标过程中，评标专家不再对安全文明施工费、规费、暂估价（包含材料暂估价、工程设备暂估价、专业工程暂估价）、暂列金、创优质工程奖补偿奖励费进行修正，对不按上述报价的，作否决投标处理。 5.5 工程结算时，安全文明施工费按相关规定调整。 5.6 实行工程量清单报价的，由投标人自主报价（国家明文规定不能竞争的价格除外）。工程量清单中载明的项目投标人没有报价的，视为投标人向招标人承诺免费，或其费用视为已分摊在工程量清单中其他相关子目的单价（价格）之中。如中标，中标人应完成工程量清单中的工程量，但招标人不再支付没有填入单价或价格的子目的费用；如果工程量减少或不实施的，按招标控制价相关子目的单价进行扣减。 5.7计日工及暂列金额的说明： (1)计日工不单独报价，发生时按相关规定执行。 (2)暂列金额在发包人提供的工程量清单中专项列出，并且只能按照监理人的指示使用。 (3)尽管暂列金额列入合同价格，但并不属于承包人所有，也不必然发生。只有按照合同约定实际发生后，才成为承包人的应得金额，纳入合同结算价款中，扣除实际发生金额后的暂列金额仍属于发包人所有。 6.其他需说明的问题 6.1 本工程量清单应与相关配套文件一起阅读理解，仅是投标报价的共同基础，实际工程计量和工程价款的支付应遵循合同条款的有关规定。 6.2 本工程措施费由投标人踏勘现场后，根据现场实际情况编制的施工组织设计自主确定措施项目和费用。 6.3 本工程量清单含对管线等已完建筑物、构筑物采取的保护措施费用等。 6.4 规费和安全文明施工费等不可竞争费不包括在子目单价中。不可竞争费用=安全文明施工费+规费+暂列金额+专业工程暂估价+创优质工程奖补偿奖励费；投标报价时按给定的金额列入投标总价，不再另行报价，否则作废标处理；工程结算时，以招标文件和合同约定为依据，费率按相关规定进行调整。 6.5 本工程砼均使用商品砼，砂浆采用自拌砂浆，各种成品、半成品材料运距投标人自行考虑。 6.6 土石方、建渣场内、外运距、弃置场地及费用投标人自行踏勘，自主确定投标报价。 6.7 本项目已经包含工程垃圾、拆除垃圾外运及处置费。 6.8 风险范围、内容及风险费用按招标文件约定。

## E.1 建设项目招标控制价投标报价汇总表(表-02)【泸州盛~
建设项目招标控制价/投标报价汇总表
工程名称：泸州盛江投资发展有限公司等四家企业办公阵地搬迁改造项目
序号 | 单项工程名称 | 工程规模 |  | 金额(元) | 其中: (元)
|  | 数值 | 计量单位 |  | 暂估价 | 安全文明施工费 | 规费
1 | 单项工程1 |  | 平方米 | 3333983.66 | 35000.00 | 57162.12 | 86119.06
2 | 工程垃圾、拆除垃圾外运及处置费 | - | - |  | - | - | -
合 计 |  |  |  | 3333983.66 | 35000.00 | 57162.12 | 86119.06

## E.2 单项工程招标控制价投标报价汇总表(表-03)【单项工~
单项工程招标控制价/投标报价汇总表
工程名称：泸州盛江投资发展有限公司等四家企业办公阵地搬迁改造项目\单项工程1
序号 | 单位工程名称 | 金额(元) | 其中：（元）
|  |  | 暂估价 | 安全文明施工费 | 规费
1 | 加固及装饰工程 | 2942542.08 |  | 50450.74 | 77055.91
2 | 安装工程 | 391441.58 | 35000.00 | 6711.38 | 9063.15
合 计 |  | 3333983.66 | 35000.00 | 57162.12 | 86119.06

## E.2 单项工程招标控制价投标报价汇总表(表-03)【加固及~
单项工程招标控制价/投标报价汇总表
工程名称：泸州盛江投资发展有限公司等四家企业办公阵地搬迁改造项目\单项工程1\加固及装饰工程
序号 | 单位工程名称 | 金额(元) | 其中：（元）
|  |  | 暂估价 | 安全文明施工费 | 规费
1 | 装饰工程 | 2555221.42 |  | 43810.01 | 69027.28
2 | 车库 | 29340.14 |  | 503.04 | 944.33
3 | 室外附属工程 | 207476.11 |  | 3557.25 | 3610.39
4 | 门头工程 | 150504.41 |  | 2580.44 | 3473.91
合 计 |  | 2942542.08 |  | 50450.74 | 77055.91

## E.2 单项工程招标控制价投标报价汇总表(表-03)【安装工~
单项工程招标控制价/投标报价汇总表
工程名称：泸州盛江投资发展有限公司等四家企业办公阵地搬迁改造项目\单项工程1\安装工程
序号 | 单位工程名称 | 金额(元) | 其中：（元）
|  |  | 暂估价 | 安全文明施工费 | 规费
1 | 电气工程 | 344702.12 | 30000.00 | 5910.02 | 7842.38
2 | 给排水 | 46739.46 | 5000.00 | 801.36 | 1220.77
合 计 |  | 391441.58 | 35000.00 | 6711.38 | 9063.15

## F.1.1 分部分项工程清单计价表(表-08)【加固及装饰工~
分部分项工程清单与计价表
工程名称：泸州盛江投资发展有限公司等四家企业办公阵地搬迁改造项目\单项工程1\加固及装饰工程【装饰工程】 |  |  |  |  | 标段：
序号 | 项目编码 | 项目名称 | 项目特征描述 | 计量 单位 | 工程量 | 金额（元）
[6 empty] | 综合单价 | 合价 | 其中
[8 empty] | 定额人工费 | 定额机械费 | 暂估价
拆除工程
1 | 011601001001 | 砖砌体拆除（含改门窗洞） | 1.材质：砖砌体拆除（含门窗洞口） 2.厚度：砌体综合 3.部位：详设计 4.拆除方式及场内转运：投标人自行确定 5.其它要求：满足设计及规范、城管、环保要求 | m3 | 135.34 | 68.72 | 9300.56 | 8721.31
2 | 011606002002 | 外墙铝塑板拆除 | 1.外墙铝塑板拆除 2.型钢龙骨及铝塑板饰面 | m2 | 325.81 | 5.72 | 1863.63 | 1746.34
3 | 011610002003 | 外墙塑钢窗窗拆除 | 1.外墙塑钢窗窗拆除 2.门窗洞口尺寸按图纸 | m2 | 885.67 | 19.78 | 17518.55 | 16420.32
4 | 011610001004 | 木门窗拆除 | 1.材质：木门窗拆除 2.部位：详设计 3.拆除方式及场内转运：投标人自行确定 4.其它要求：满足设计及规范、城管、环保要求 | m2 | 22.17 | 13.15 | 291.54 | 273.36
5 | 011615001005 | 开板洞（1800*200） | 1.楼板开孔 2. 现浇钢筋混凝土 3. 洞尺寸1800*200*120mm厚 | 个 | 6 | 90.81 | 544.86 | 507.06
6 | 011609001006 | 栏杆、栏板拆除 | 1.材质：金属栏杆 2.高度：详设计 3.部位：详设计 4.拆除方式及场内转运：投标人自行确定 5.其它要求：满足设计及规范、城管、环保要求 | m | 147.7 | 8.60 | 1270.22 | 1190.46
7 | 011611005007 | 玻璃雨棚拆除 | 1.玻璃雨棚拆除 2.一楼雨棚 | m2 | 17.64 | 6.25 | 110.25 | 100.02
8 | 010103002008 | 建渣弃置 | 1.废弃料品种：拆除的各类建渣综合 2.运距及运输方式：投标人自行考虑 3.其它要求：满足城管、环保要求 | m3 | 132.22 | 17.44 | 2305.92 | 577.80 | 1636.88
9 | 自编009 | 弃土场地费 | 1.名称：弃土场地费 | m3 | 132.22 | 6.60 | 872.65
|  | 分部小计 |  |  |  |  | 34078.18 | 29536.67 | 1636.88
砌筑工程
10 | 010402001010 | 加气混凝土砌块墙 M7.5预拌砂浆 | 1.墙体类型：轻质内隔墙 2.墙体厚度：详设计 3.砌块品种、规格、强度等级:加气混凝土砌块 4.勾缝要求:不勾缝 5.砂浆强度等级:M7.5预拌砂浆 6.其它：满足设计、现行技术、质量、施工验收规范要求及招标文件技术标准的要求 | m3 | 512.23 | 168.40 | 86259.53 | 69801.58
11 | 010401005011 | 页岩空心砖砌块 M7.5水泥砂浆 | 1.墙体类型：页岩空心砖 2.墙体厚度：详设计 3.砌块品种、规格、强度等级:页岩空心砖砌块 4.勾缝要求:不勾缝 5.砂浆强度等级:M7.5预拌砂浆 6.其它：满足设计、现行技术、质量、施工验收规范要求及招标文件技术标准的要求 | m3 | 60.49 | 190.77 | 11539.68 | 9332.40
12 | 010401012012 | 零星砌砖 M7.5预拌砂浆 | 1.标准砖 2.砌筑高度：按设计施工图，含封门洞，封窗洞等内容 3.砖规格、墙体厚度： 240*115*53 4.砂浆强度等级：预拌砌筑砂浆 M7.5 5.其它：满足设计、现行技术、质量、施工验收规范要求及招标文件技术标准的要求 | m3 | 19.05 | 256.02 | 4877.18 | 3953.26
13 | 010401014013 | 厨房排水沟 | 1.厨房300*150*1.5mm厚不锈钢排水沟：详DY-11大样3 2.排水沟尺寸：净空300*150 2.砖品种、规格、强度等级：页岩实心砖240*115*53mm 3.砂浆强度等级：湿拌砌筑砂浆 M7.5 4.沟侧及沟底20厚1：3预拌砂浆抹面，内含5%防水剂 5.沟底50mm厚C15混凝土垫层 6.沟面层材料：300*30*1.5mm厚U型不锈钢盖板 7.其他：满足设计及现行技术、质量验收规范要求 | m | 16.54 | 35.47 | 586.67 | 430.04
|  | 分部小计 |  |  |  |  | 103263.06 | 83517.28
混凝土及钢筋混凝土工程
14 | 010502002014 | 现浇商品砼构造柱 C25 | 1.构件名称：构造柱 1.混凝土强度等级：C25 2.混凝土种类：商品砼 3.砼场内运距：投标人自行考虑 4.其它：满足设计及现行技术、质量验收规范要求。 | m3 | 23.59 | 87.47 | 2063.42 | 1754.62 | 9.67
15 | 010503005015 | 现浇商品砼过梁 C25 | 1.构件名称：过梁 2.混凝土强度等级：C25 3.混凝土种类：商品砼 4.砼场内运距：投标人自行考虑 5.其它：满足设计及现行技术、质量验收规范要求。 | m3 | 4.18 | 83.89 | 350.66 | 293.81 | 1.67
16 | 010507005016 | 现浇商品砼压顶 C25 | 1.构件名称：压顶 2.混凝土强度等级：C25 3.混凝土种类：商品砼 4.砼场内运距：投标人自行考虑 5.其它：满足设计及现行技术、质量验收规范要求。 | m3 | 0.05 | 83.89 | 4.19 | 3.51 | 0.02
17 | 010515001017 | 现浇构件钢筋 HPB300 直径≤φ10 | 1.钢筋种类、规格：HPB300 φ≤10 2.钢筋连接方式：按规范及施工图自行考虑，因连接方式不同所产生的其他钢筋及其费用综合考虑在报价中，结算时不另计算 3.钢筋的调直、除锈、锚固搭接和损耗等费用由投标人自行综合考虑在投标报价中 4.钢筋的复检、送检所需的检材费用由投标人自行考虑在投标报价中 5.弧形构件钢筋投标人综合考虑，进入综合单价中 6.投标人综合考虑埋设的方式，无论采用预留、植筋或其他方式施工，其所有费用均包括在所报综合单价中不再另行计取 7.其它：未尽事宜满足设计及现行技术、质量验收规范要求 | t | 3.311 | 1418.67 | 4697.22 | 3909.53 | 100.42
18 | 010515001018 | 现浇构件钢筋 HRB400 直径φ12～16 | 1.钢筋种类、规格：HRB400 直径φ12～16 2.钢筋连接方式：按规范及施工图自行考虑，因连接方式不同所产生的其他钢筋及其费用综合考虑在报价中，结算时不另计算 3.钢筋的调直、除锈、锚固搭接和损耗等费用由投标人自行综合考虑在投标报价中 4.钢筋的复检、送检所需的检材费用由投标人自行考虑在投标报价中 5.弧形构件钢筋投标人综合考虑，进入综合单价中 6.投标人综合考虑埋设的方式，无论采用预留、植筋或其他方式施工，其所有费用均包括在所报综合单价中不再另行计取 7.其它：未尽事宜满足设计及现行技术、质量验收规范要求 | t | 2.685 | 1617.50 | 4342.99 | 3300.70 | 363.12
19 | 040901008019 | 植筋 直径(mm) ≤φ6 | 1.φ6植筋 2.植入深度:详设计 3.植筋胶品种：满足设计要求 3.做法：满足设计及现行施工技术、质量验收规范要求 | 根 | 2196 | 3.53 | 7751.88 | 5204.52 | 43.92
20 | 040901008020 | 植筋 直径(mm) ≤φ12 构造柱 | 1.φ12植筋 2.植入深度:详设计 3.植筋胶品种：满足设计要求 3.做法：满足设计及现行施工技术、质量验收规范要求 | 根 | 1592 | 19.55 | 31123.60 | 22033.28 | 111.44
21 | 010507007021 | 混凝土门槛 C25 | 1.构件名称：混凝土门槛 2.混凝土强度等级：C25 3.混凝土种类：商品砼 4.砼场内运距：投标人自行考虑 5.其它：满足设计及现行技术、质量验收规范要求。 | m3 | 3.21 | 65.05 | 208.81 | 154.37 | 2.05
22 | 010503001022 | 屋面基础梁 C30 | 1.构件名称：屋面基础梁 2.混凝土强度等级：C30 3.混凝土种类：商品砼 4.砼场内运距：投标人自行考虑 5.其它：满足设计及现行技术、质量验收规范要求。 | m3 | 1.31 | 43.42 | 56.88 | 42.33 | 0.52
|  | 分部小计 |  |  |  |  | 50599.65 | 36696.67 | 632.83
金属结构工程
23 | 010607005023 | 砌块墙钢丝网加固 | 1.部位：不同墙体材料交接处及 2.材料品种、规格：钢丝网 3.具体做法详见设计图纸、满足相关规范规定要求及当地管理规定 4.其他：满足设计及现行技术、质量验收规范要求 | m2 | 703.48 | 10.57 | 7435.78 | 4509.31
|  | 分部小计 |  |  |  |  | 7435.78 | 4509.31
门窗工程
24 | 010808004035 | 1.5mm厚不锈钢边框门套 | 1.窗代号及洞口尺寸：门洞口 2.门窗套展开宽度：详设计 3.基层材料种类：30*40木龙骨@800单层双向，12mm厚阻燃板 4.面层材料品种、规格：1.5mm厚不锈钢边框 5.其他：满足设计及现行技术、质量验收规范要求 | m2 | 43.8 | 247.22 | 10828.24 | 2615.74 | 33.73
25 | 010810003036 | 窗帘盒 | 1.窗帘盒材质：阻燃板12mm厚 2.防护材料种类：防火涂料二遍 3.油漆种类、刷漆遍数：白色腻子二道磨光，无机涂料一底两面 4.其他：满足设计及现行技术、质量验收规范要求 | m | 420.38 | 32.88 | 13822.09 | 10778.54
|  | 分部小计 |  |  |  |  | 24650.33 | 13394.28 | 33.73
楼地面装饰工程
地1 厕所、厨房地砖地面
26 | 011101006037 | 20mm厚M20预拌砂浆平面找平层 | 1.20mm厚M20预拌砂浆找平层 2.砂浆采用预拌砂浆，必须满足设计要求和政府验收要求 3.其他：满足设计及现行技术、质量验收规范要求 | m2 | 391.39 | 7.26 | 2841.49 | 2602.74
27 | 010902002038 | 1.5厚JS-Ⅱ复合防水涂膜-楼地面 | 1.防水膜品种：1.5mm厚JS-II聚合物水泥防水涂料 2.涂膜厚度、遍数：详设计 3.其他：满足设计及现行技术、质量验收规范要求 | m2 | 782.78 | 12.47 | 9761.27 | 7843.46
28 | 011101006039 | 20mm厚M20预拌砂浆平面保护层 | 1.20mm厚M20预拌砂浆保护层 2.砂浆采用预拌砂浆，必须满足设计要求和政府验收要求 3.其他：满足设计及现行技术、质量验收规范要求 | m2 | 391.39 | 7.26 | 2841.49 | 2602.74
29 | 010103001040 | 厕所炉渣回填 | 1.密实度要求：详设计 2.填方材料品种：炉渣 3.填方粒径要求：详设计 4.其他：满足设计及现行技术、质量验收规范要求 | m3 | 117.42 | 156.61 | 18389.15 | 2518.66
30 | 010501001041 | 厕所60mm厚C15砼垫层 | 1.构件名称：60mm厚砼垫层 2.混凝土强度等级：C15 3.混凝土种类：商品砼 4.砼场内运距：投标人自行考虑 5.其它：满足设计及现行技术、质量验收规范要求。 | m3 | 23.48 | 50.54 | 1186.68 | 868.29 | 5.87
31 | 011102003042 | 400*400灰色花纹防滑抗污全抛釉哑光面地砖楼地面 | 1.结合层厚度、砂浆配合比：20厚1:2干硬性水泥砂浆结合层，2厚干水泥洒适量清水 2.面层材料品种、规格、颜色：400*400灰色花纹防滑抗污全抛釉哑光面地砖 3.嵌缝材料种类 ：配水泥浆擦缝 4.其他：满足设计及现行技术、质量验收规范要求 | m2 | 391.39 | 38.33 | 15001.98 | 12849.33
|  | 分部小计 |  |  |  |  | 50022.06 | 29285.22 | 5.87
地2 办公用房地砖地面
32 | 010103001043 | 原有厨房炉渣回填 | 1.密实度要求：详设计 2.填方材料品种：炉渣 3.填方粒径要求：详设计 4.其他：满足设计及现行技术、质量验收规范要求 | m3 | 41.65 | 156.62 | 6523.22 | 893.39
33 | 011101001044 | 素水泥浆结合层一道 | 1.素水泥浆结合层一道 2.其他：满足设计及现行技术、质量验收规范要求 | m2 | 4952.3 | 2.24 | 11093.15 | 7973.20
34 | 011101006045 | 20mm厚1:3预拌砂浆平面找平层 | 1.20mm厚1:3预拌砂浆找平层 2.砂浆采用预拌砂浆，必须满足设计要求和政府验收要求 3.其他：满足设计及现行技术、质量验收规范要求 | m2 | 4952.3 | 7.26 | 35953.70 | 32932.80
35 | 011102003046 | 800*800浅灰色花纹防滑抗污全抛釉光面地砖楼地面 | 1.结合层厚度、砂浆配合比：20厚1:2干硬性水泥砂浆结合层，2厚干水泥洒适量清水 2.面层材料品种、规格、颜色：800*800浅灰色花纹防滑抗污全抛釉光面地砖 3.嵌缝材料种类 ：配水泥浆擦缝 4.其他：满足设计及现行技术、质量验收规范要求 | m2 | 4829.87 | 40.14 | 193870.98 | 166147.53
36 | 011102003047 | 900*1800浅灰色花纹防滑抗污全抛釉光面地砖楼地面 | 1.结合层厚度、砂浆配合比：20厚1:2干硬性水泥砂浆结合层，2厚干水泥洒适量清水 2.面层材料品种、规格、颜色：900*1800浅灰色花纹防滑抗污全抛釉光面地砖 3.嵌缝材料种类 ：配水泥浆擦缝 4.其他：满足设计及现行技术、质量验收规范要求 | m2 | 122.43 | 40.14 | 4914.34 | 4211.59
|  | 分部小计 |  |  |  |  | 252355.39 | 212158.51
地2 地砖地面（楼梯间）
37 | 011101001048 | 素水泥浆结合层一道 | 1.素水泥浆结合层一道 2.其他：满足设计及现行技术、质量验收规范要求 | m2 | 280.32 | 2.24 | 627.92 | 451.32
38 | 011106004049 | 20mm厚M15预拌砂浆楼梯找平层 | 1.20mm厚M15预拌砂浆找平层 2.砂浆采用预拌砂浆，必须满足设计要求和政府验收要求 3.其他：满足设计及现行技术、质量验收规范要求 | m2 | 280.32 | 21.74 | 6094.16 | 5345.70
39 | 011106002050 | 750*300浅灰色花纹花防滑抗污全抛釉光面踏步砖(拉防滑槽) | 1.结合层厚度、砂浆配合比：20厚1:2干硬性水泥砂浆结合层，上撒1-2厚干水泥并洒清水适量 2.面层材料品种、规格、颜色：800*800浅灰色花纹防滑抗污全抛釉光面地砖、750*300浅灰色花纹花防滑抗污全抛釉光面踏步砖(拉防滑槽) 3.其他：满足设计及现行技术、质量验收规范要求 | m2 | 280.32 | 61.91 | 17354.61 | 14778.47
|  | 分部小计 |  |  |  |  | 24076.69 | 20575.49
地3 木地板地面
40 | 010103001051 | 舞台区域炉渣回填 | 1.密实度要求：详设计 2.填方材料品种：炉渣 3.填方粒径要求：详设计 4.其他：满足设计及现行技术、质量验收规范要求 | m3 | 3.08 | 156.62 | 482.39 | 66.07
41 | 011101006052 | 20mm厚M15预拌砂浆平面找平层 | 1.20mm厚M15预拌砂浆找平层 2.砂浆采用预拌砂浆，必须满足设计要求和政府验收要求 3.其他：满足设计及现行技术、质量验收规范要求 | m2 | 25.69 | 7.26 | 186.51 | 170.84
42 | 011104002053 | 12mm厚135*910耐磨复合木地板 | 1.基层材料种类、规格：20厚1:3预拌砂浆找平层,随抹收光（另列） 2.面层材料品种、规格、颜色：5厚编织布珍珠棉防潮膜+12mm厚135*910耐磨复合木地板 3.其他：满足设计及现行技术、质量验收规范要求 | m2 | 25.69 | 20.29 | 521.25 | 439.56
|  | 分部小计 |  |  |  |  | 1190.15 | 676.47
地4 PVC防静电卷材地板
43 | 011101006054 | 20mm厚M15预拌砂浆平面找平层 | 1.20mm厚M15预拌砂浆找平层 2.砂浆采用预拌砂浆，必须满足设计要求和政府验收要求 3.其他：满足设计及现行技术、质量验收规范要求 | m2 | 18.81 | 7.26 | 136.56 | 125.09
44 | 011104001055 | 4mm厚PVC防静电卷材地板 | 1.基层材料种类、规格：20厚1:3预拌砂浆找平层（另列） 2.粘结层材料：专用粘结剂粘结 3.面层材料品种、规格、颜色：4mm厚PVC防静电卷材地板 4.其他：满足设计及现行技术、质量验收规范要求 | m2 | 18.81 | 80.84 | 1520.60 | 1223.40
|  | 分部小计 |  |  |  |  | 1657.16 | 1348.49
地砖地面（门槛石地砖）
45 | 011101001056 | 素水泥浆结合层一道 | 1.素水泥浆结合层一道 2.其他：满足设计及现行技术、质量验收规范要求 | m2 | 33.77 | 2.24 | 75.64 | 54.37
46 | 011101006057 | 20mm厚M15预拌砂浆平面找平层 | 1.20mm厚M15预拌砂浆找平层 2.砂浆采用预拌砂浆，必须满足设计要求和政府验收要求 3.其他：满足设计及现行技术、质量验收规范要求 | m2 | 33.77 | 7.26 | 245.17 | 224.57
47 | 011102003058 | 800*800仿黑金沙防滑抗污全抛釉光面门槛石地砖 | 1.结合层厚度、砂浆配合比：20厚1:2干硬性水泥砂浆结合层，2厚干水泥洒适量清水 2.面层材料品种、规格、颜色：800*800仿黑金沙防滑抗污全抛釉光面门槛石地砖 3.嵌缝材料种类 ：配水泥浆擦缝 4.其他：满足设计及现行技术、质量验收规范要求 | m2 | 33.77 | 40.14 | 1355.53 | 1161.69
|  | 分部小计 |  |  |  |  | 1676.34 | 1440.63
|  | 分部小计 |  |  |  |  | 330977.79 | 265484.81 | 5.87
墙、柱面装饰与隔断、幕墙工程
外墙恢复
48 | 011201001059 | 外墙墙面一般抹灰 | 1.外墙墙面一般抹灰 2.底层厚度：湿拌抹灰砂浆 M15 3.装饰面材料种类 ：详设计 另列清单 | m2 | 199.74 | 24.59 | 4911.61 | 4506.13
49 | 011001003060 | 外墙面保温恢复 60mm厚岩棉保温板 | 1.修补外墙 2.保温恢复 60mm厚岩棉保温板 3.塑料膨胀螺栓固定 | m2 | 199.74 | 74.26 | 14832.69 | 6185.95
50 | 011207001061 | 外墙面4mm银灰色铝塑板 | 1.龙骨：100*50*5矩管 中距800mm 2.角钢横梁 50*5 3.外墙面4mm银灰色铝塑板 4.硅酮密封胶嵌缝 | m2 | 199.74 | 150.23 | 30006.94 | 7368.41 | 737.04
|  | 分部小计 |  |  |  |  | 49751.24 | 18060.49 | 737.04
大厅（陶瓷墙砖干挂墙面）
51 | 011204003062 | 600*1200*15米黄色光面干挂陶瓷墙砖 | 1.600*1200*15米黄色光面干挂陶瓷墙砖 2.主钢50*50*5+U40*40*45*4 3.其他：满足设计及现行技术、质量验收规范要求 | m2 | 120.02 | 212.12 | 25458.64 | 13619.87 | 492.08
|  | 分部小计 |  |  |  |  | 25458.64 | 13619.87 | 492.08
内1（瓷砖墙面）（含防水）
52 | 011201004063 | 20mm厚M15预拌砂浆立面找平层 | 1.墙体类型：综合 2.20mm厚M15预拌砂浆找平层 3.砂浆采用预拌砂浆，必须满足设计要求和政府验收要求 4.其他：满足设计及现行技术、质量验收规范要求 | m2 | 720.25 | 9.82 | 7072.86 | 6475.05
53 | 010902002064 | 1.5厚JS-Ⅱ复合防水涂膜-墙面 | 1.防水膜品种：1.5mm厚JS-II聚合物水泥防水涂料 2.涂膜厚度、遍数：1.5mm厚 3.其他：满足设计及现行技术、质量验收规范要求 | m2 | 2068.42 | 14.41 | 29805.93 | 24862.41
54 | 011201004065 | 18mm厚M20预拌砂浆立面保护层 | 1.墙体类型：综合 2.18mm厚M20预拌砂浆找平层 3.砂浆采用预拌砂浆，必须满足设计要求和政府验收要求 4.其他：满足设计及现行技术、质量验收规范要求 | m2 | 1034.21 | 9.38 | 9700.89 | 8894.21
55 | 011201004066 | 5厚界面砂浆一道 | 1.5厚界面砂浆 2.其他：满足设计及现行技术、质量验收规范要求 | m2 | 1034.21 | 6.57 | 6794.76 | 6246.63
56 | 010607005067 | 抗裂砂浆、耐碱玻纤网格布 | 1.材料品种、规格：耐碱玻纤网格布 2.加固方式：抗裂砂浆粘贴 3.其他：满足设计及现行技术、质量验收规范要求 | m2 | 1034.21 | 22.58 | 23352.46 | 16661.12
57 | 011204003068 | 800*400灰色抗污全抛釉光面墙砖 | 1.800*400灰色抗污全抛釉光面墙砖,白色专用瓷砖勾缝剂擦缝 2.20厚1:3:0.01预拌砂浆结合层（掺强力砂浆胶） 3.其他：满足设计及现行技术、质量验收规范要求 | m2 | 1034.21 | 57.29 | 59249.89 | 50769.37 | 93.08
|  | 分部小计 |  |  |  |  | 135976.79 | 113908.79 | 93.08
内2（无机涂料墙面）
58 | 011201001069 | 12+8mm厚预拌砂浆墙面抹灰 | 1.墙体类型：砖(或砌块)内墙 2.底层厚度、砂浆配合比：12厚M15预拌砂浆打底分两次抹 3.面层厚度、砂浆配合比：8厚M20预拌砂浆抹面压光 4.其他：满足设计及现行技术、质量验收规范要求 | m2 | 717.72 | 15.34 | 11009.82 | 10076.79
59 | 010607005070 | 抗裂砂浆、耐碱玻纤网格布 | 1.材料品种、规格：耐碱玻纤网格布 2.加固方式：抗裂砂浆粘贴 3.其他：满足设计及现行技术、质量验收规范要求 | m2 | 1862.24 | 22.58 | 42049.38 | 30000.69
60 | 011406003071 | 白色腻子两道磨光 | 1.基层类型：墙面抹灰面 2.腻子种类：成品腻子膏 3.刮腻子要求：清理基层，修补，砂纸打磨；满刮腻子一遍，找补两遍 4.其他：满足设计及现行技术、质量验收规范要求 | m2 | 1862.24 | 14.59 | 27170.08 | 16331.84
61 | 011406001072 | 白色无机涂料（抹灰面） | 1.喷白色无机涂料两道 2.其他：满足设计及现行技术、质量验收规范要求 | m2 | 1862.24 | 11.59 | 21583.36 | 18566.53
|  | 分部小计 |  |  |  |  | 101812.64 | 74975.85
内3 (大雅间3mm木饰面板墙面)
62 | 011201004073 | 20mm厚1:3水泥砂浆找平层 | 1.名称：找平层 2.水泥砂浆比例及厚度：20mm厚1:3水泥砂浆 | m2 | 34.78 | 9.82 | 341.54 | 312.67
63 | 011207001074 | 3mm厚木饰面板墙面 | 1.龙骨材料种类、规格、中距：30*40木龙骨打底@600单层，满刷阻燃漆两道 2.基层材料种类、规格：18mm厚阻燃板 3.面层材料品种、规格、品牌、颜色：3mm厚木饰面板 4.油漆品种、刷油遍数：木龙骨满刷阻燃漆两道 5.其他：满足设计及现行技术、质量验收规范要求 | m2 | 34.78 | 82.71 | 2876.65 | 1465.98 | 81.73
64 | 011502001075 | 10mm宽1mm厚金黄色不锈钢T型光面装饰条 | 1.线条：金黄色不锈钢T型光面装饰条 10mm宽1mm厚 2.其他：满足设计及现行技术、质量验收规范要求 | m | 82 | 3.06 | 250.92 | 201.72
|  | 分部小计 |  |  |  |  | 3469.11 | 1980.37 | 81.73
内4 (白色竹木纤维墙板)
65 | 011201004076 | 20mm厚1:3水泥砂浆找平层 | 1.名称：找平层 2.水泥砂浆比例及厚度：20mm厚1:3水泥砂浆 | m2 | 3795.48 | 9.82 | 37271.61 | 34121.37
66 | 011207001077 | 白色竹木纤维墙板 | 1.龙骨材料种类、规格、中距：30*10木龙骨打底@600单层，满刷阻燃漆两道 2.基层材料种类、规格：12mm厚阻燃板 3.面层材料品种、规格、品牌、颜色：8mm厚600mm宽白色竹木纤维墙板 4.油漆品种、刷油遍数：木龙骨满刷阻燃漆两道 5.其他：满足设计及现行技术、质量验收规范要求 | m2 | 4701.78 | 73.89 | 347414.52 | 208429.91 | 11989.54
|  | 分部小计 |  |  |  |  | 384686.13 | 242551.28 | 11989.54
内5 (白色硅酸钙板墙板)
67 | 011201004078 | 20mm厚1:3水泥砂浆找平层 | 1.名称：找平层 2.水泥砂浆比例及厚度：20mm厚1:3水泥砂浆 | m2 | 1187.79 | 9.82 | 11664.10 | 10678.23
68 | 011207001079 | 白色硅酸钙板墙板 | 1.龙骨材料种类、规格、中距：30*10木龙骨打底@600单层，满刷阻燃漆两道 2.基层材料种类、规格：12mm厚阻燃板 3.面层材料品种、规格、品牌、颜色：8mm厚600mm宽白色硅酸钙板墙板 4.油漆品种、刷油遍数：木龙骨满刷阻燃漆两道 5.其他：满足设计及现行技术、质量验收规范要求 | m2 | 1503.19 | 69.28 | 104141.00 | 67538.33 | 2269.82
|  | 分部小计 |  |  |  |  | 115805.10 | 78216.56 | 2269.82
墙面造型2(大会议室)
69 | 011207001080 | 3mm厚木饰面板墙面（墙面造型2） | 1.龙骨材料种类、规格、中距：50*50*3热镀锌矩管，间距详设计 2.基层材料种类、规格：12mm厚阻燃板 3.面层材料品种、规格、品牌、颜色：3mm厚木饰面板 4.其他：满足设计及现行技术、质量验收规范要求 | m2 | 2.8 | 243.14 | 680.79 | 84.64 | 14.95
70 | 011207001081 | 液晶屏钢龙骨 | 1.龙骨材料种类、规格、中距：50*50*3热镀锌矩管，间距详设计 2.其他：满足设计及现行技术、质量验收规范要求 | m2 | 14.31 | 64.13 | 917.70 | 149.11 | 43.93
|  | 分部小计 |  |  |  |  | 1598.49 | 233.75 | 58.88
卫生间假梁（DY-05大样4）
71 | 011208001082 | 卫生间假梁 | 1.龙骨：型钢龙骨 2.基层板：阻燃木工板基层 12mm 3.基层板：10mm厚水泥纤维板 4.面层装饰：面层按设计另列清单 | m | 25.2 | 188.11 | 4740.37 | 1608.77 | 283.75
|  | 分部小计 |  |  |  |  | 4740.37 | 1608.77 | 283.75
无机涂料墙面封立管做法大样(DY-05大样1)
72 | 011207001083 | 10mm厚石膏板封立管 | 1.龙骨材料种类、规格、中距：轻钢龙骨，间距详设计 2.面层材料品种、规格、品牌、颜色：10mm厚石膏板面 3.其他：满足设计及现行技术、质量验收规范要求 | m2 | 31.32 | 78.34 | 2453.61 | 670.25 | 154.41
73 | 011406003084 | 白色腻子两道磨光（石膏板面） | 1.基层类型：石膏板基层 2.腻子种类：成品腻子膏 3.刮腻子要求：清理基层，修补，砂纸打磨；满刮腻子一遍，找补两遍 4.其他：满足设计及现行技术、质量验收规范要求 | m2 | 31.32 | 13.91 | 435.66 | 364.88
74 | 011406001085 | 白色无机涂料（石膏板面） | 1.白色无机涂料一底两面 2.其他：满足设计及现行技术、质量验收规范要求 | m2 | 31.32 | 9.09 | 284.70 | 244.61
|  | 分部小计 |  |  |  |  | 3173.97 | 1279.74 | 154.41
卫生间瓷砖墙面封立管做法大样(DY-05大样2)
75 | 011204003086 | 预拌砂浆贴墙砖封立管 | 1.龙骨材料种类、规格、中距：轻钢龙骨，间距详设计 2.基层材料种类、规格：9mm瓷力埃特板 3.面层材料品种、规格、品牌、颜色：预拌砂浆粘贴600*300灰色抗污全抛釉光面墙砖 4.其他：满足设计及现行技术、质量验收规范要求 | m2 | 29.96 | 186.90 | 5599.52 | 2049.56 | 147.70
|  | 分部小计 |  |  |  |  | 5599.52 | 2049.56 | 147.70
消火栓包封大样(至吊顶)(DY-05大样7)
76 | 011208001087 | 消火栓包封（含隐藏门制作） | 1.龙骨材料种类、规格、中距：30*40木龙骨@800满刷防火涂料两道 2.基层材料种类、规格：18mm厚阻燃板 3.面层材料品种、规格、品牌、颜色：10mm厚纸面石膏板 4.油漆品种、刷油遍数：木龙骨满刷阻燃漆两道 5.其他：满足设计及现行技术、质量验收规范要求 | m2 | 90 | 84.63 | 7616.70 | 4296.60 | 117.90
77 | 011406003088 | 白色腻子两道磨光（石膏板面） | 1.基层类型：石膏板基层 2.腻子种类：成品腻子膏 3.刮腻子要求：清理基层，修补，砂纸打磨；满刮腻子一遍，找补两遍 4.其他：满足设计及现行技术、质量验收规范要求 | m2 | 90 | 13.91 | 1251.90 | 1048.50
78 | 011406001089 | 白色无机涂料（石膏板面） | 1.白色无机涂料一底两面 2.其他：满足设计及现行技术、质量验收规范要求 | m2 | 90 | 9.09 | 818.10 | 702.90
|  | 分部小计 |  |  |  |  | 9686.70 | 6048.00 | 117.90
玻璃隔断(DY-06.07)
79 | 010606012091 | 隔断顶钢支撑 | 1.钢材品种、规格：40*40*4镀锌方通 2.安装高度：详设计 3.其他：满足设计及现行技术、质量验收规范要求 | t | 0.38 | 6154.82 | 2338.83 | 270.01 | 168.06
|  | 分部小计 |  |  |  |  | 2338.83 | 270.01 | 168.06
实木电动屏风(LM-12)
80 | 011210001092 | 3660*2400实木电动屏风 | 1.隔板材料品种、规格、颜色：3660*2400*60实木屏风、成品电动吊轨 2.其他：满足设计及现行技术、质量验收规范要求 | m2 | 8.83 | 61.26 | 540.93 | 467.46
81 | 010606012093 | 屏风钢吊架 | 1.钢材品种、规格：60*60*80*4mmC型热镀锌钢@800， 50*50*3热镀锌角钢通长，50*50*3热镀锌角钢@800吊架 2.安装高度：详设计 3.其他：满足设计及现行技术、质量验收规范要求 | t | 0.169 | 6154.82 | 1040.16 | 120.08 | 74.74
|  | 分部小计 |  |  |  |  | 1581.09 | 587.54 | 74.74
踢脚
82 | 011105003094 | 60mm高铝合金踢脚（踢1） | 1.60mm高铝合金踢脚（踢1） 2.其他：满足设计及现行技术、质量验收规范要求 | m2 | 175.62 | 97.44 | 17112.41 | 8373.56 | 214.26
83 | 011105003095 | 100mm高瓷砖踢脚线 | 1.100mm高瓷砖踢脚线 2.湿拌地面砂浆 M15 | m2 | 23.42 | 72.96 | 1708.72 | 1468.20
84 | 自编096 | 嵌入式踢脚墙上打槽 | 1.材质：砖砌体、砼、抹灰层等综合考虑 2.打槽宽度及深度：深度砼踢脚线及基层厚度，宽度砼踢脚线高 3.拆除方式及场内转运：投标人自行确定 4.其它要求：满足设计及规范、城管、环保要求 | m | 234.2 | 2.44 | 571.45 | 487.14
|  | 分部小计 |  |  |  |  | 19392.58 | 10328.90 | 214.26
|  | 分部小计 |  |  |  |  | 865071.20 | 565719.48 | 16882.99
天棚工程
85 | 011406003097 | 白色腻子两道磨光（顶1） | 1.基层类型：墙面抹灰面 2.腻子种类：成品腻子膏 3.刮腻子要求：清理基层，修补，砂纸打磨；满刮腻子一遍，找补两遍 4.其他：满足设计及现行技术、质量验收规范要求 | m2 | 787.52 | 14.59 | 11489.92 | 6906.55
86 | 011407002098 | 无机涂料天棚（顶1） | 1.喷无机涂料二道 2.满刮白色腻子二道磨光 3.10mm厚1:3水泥砂浆找补（另列） 4.其他：满足设计及现行技术、质量验收规范要求 | m2 | 787.52 | 12.17 | 9584.12 | 8245.33
87 | 011301001099 | 10mm厚1:3预拌砂浆天棚抹灰（顶1） | 1.基层类型：钢筋混凝土楼板清理 2.抹灰厚度、材料种类：10厚M15预拌砂浆找补 3.砂浆采用预拌砂浆，必须满足设计要求和政府验收要求 4.其他：满足设计及现行技术、质量验收规范要求 | m2 | 787.52 | 13.26 | 10442.52 | 9213.98
88 | 010902002100 | 1.5厚JS-Ⅱ复合防水涂膜（顶1） | 1.防水膜品种：1.5mm厚JS-II聚合物水泥防水涂料 2.涂膜厚度、遍数：1.5mm 3.其他：满足设计及现行技术、质量验收规范要求 | m2 | 452.34 | 14.89 | 6735.34 | 5663.30
89 | 011302001101 | 轻钢龙骨石膏板吊顶饰白色无机涂料（吊1）平面 | 1.喷无机涂料一底两面 2.勾缝后满刮腻子二道找平 3.9.5mm厚纸面石膏板 4.装配式轻钢龙骨，规格及间距详设计 5.结构基层清理 6.其他：满足设计及现行技术、质量验收规范要求 | m2 | 1057.78 | 59.92 | 63382.18 | 49948.37
90 | 011302001102 | 轻钢龙骨石膏板吊顶饰白色无机涂料（吊1）跌级造型 | 1.喷无机涂料一底两面 2.勾缝后满刮腻子二道找平 3.9.5mm厚纸面石膏板 4.装配式轻钢龙骨，规格及间距详设计 5.结构基层清理 6.其他：满足设计及现行技术、质量验收规范要求 | m2 | 123.43 | 98.27 | 12129.47 | 9307.86 | 34.56
91 | 011302002103 | 600*600*8硅钙板吊顶（吊2） | 1.600*600*8硅钙板吊顶（吊2） 2.装配式轻钢龙骨，规格及间距详设计 3.结构基层 4.其他：满足设计及现行技术、质量验收规范要求 | m2 | 3331.78 | 37.67 | 125508.15 | 94655.87
92 | 011302001104 | 铝扣板吊顶（吊3） | 1.300X300X0.9mm铝扣板吊顶 2.装配式U型轻钢龙骨 3.结构基层清理 4.其他：满足设计及现行技术、质量验收规范要求 | m2 | 234.76 | 27.19 | 6383.12 | 4347.76
93 | 010902002105 | 1.5厚JS-Ⅱ复合防水涂膜（吊3） | 1.防水膜品种：1.5mm厚JS-II聚合物水泥防水涂料 2.涂膜厚度、遍数：1.5mm厚 3.其他：满足设计及现行技术、质量验收规范要求 | m2 | 234.76 | 14.89 | 3495.58 | 2939.20
94 | 011302001106 | 灯槽UV软膜 吊顶节点2 | 1.面层材料品种、规格：UV软膜 2.压条材料种类、规格：UV软膜1.5mm厚金属卡件 3.其他：满足设计及现行技术、质量验收规范要求 | m | 37 | 127.82 | 4729.34 | 132.46 | 0.74
|  | 分部小计 |  |  |  |  | 253879.74 | 191360.68 | 35.30
其他工程
95 | 011505001110 | 公共卫生间洗漱台 | 1.材料品种、规格、品牌、颜色：20mm厚白色大理石 2.支架、配件品种、规格、品牌：50*50*3mm矩管焊接 3.具体做法详图集18J517-35-1 4.油漆品种、刷漆遍数：角钢托架刷红丹防锈漆一遍、灰铅油二遍 5.其它：未尽事宜须满足设计及现行技术、质量验收规范要求 | 个 | 6 | 1142.00 | 6852.00 | 2349.96 | 161.76
96 | 011210002111 | 厕所隔板（20厚抗倍特板） | 1.20厚抗倍特板厕所隔板 2.隔断材料品种、规格、颜色：20厚抗倍特板 3.配件品种、规格：综合 4.其它：未尽事宜须满足设计及现行技术、质量验收规范要求 | m2 | 191.4 | 73.22 | 14014.31 | 11164.36 | 447.88
97 | 011505010112 | 镜面玻璃 | 1.镜面玻璃品种、规格：详设计 2.框材质、断面尺寸：1.2mm厚黑钛不锈钢包边宽度60mm 3.基层材料种类：12mm木工板打底 4.其它：未尽事宜须满足设计及现行技术、质量验收规范要求 | m2 | 15.12 | 215.91 | 3264.56 | 799.55 | 18.45
98 | 011508005113 | 610*625*50mm亚克力发光字体 | 1.基层类型：3mm厚木饰面板基层（另列） 2.镌字材料品种、颜色：亚克力发光字 3.字体规格：610*625*50mm 4.固定方式：详设计 5.其他：满足设计及现行技术、质量验收规范要求 | 个 | 11 | 98.80 | 1086.80 | 869.88 | 1.21
|  | 分部小计 |  |  |  |  | 25217.67 | 15183.75 | 629.30
99 | 自编114 | 混凝土泵送费 | 1.混凝土泵送费 2.混凝土泵送费综合单价投标人自行考虑，无论采用何种泵送方式，综合单价不调整 3.泵送范围：办理工程结算时按经发包人认可的范围计算工程量 4.其他满足规范及设计要求 | m3 | 55.82
窗台
100 | 011102003115 | 10mm厚800*800浅灰色花纹抗污全抛釉光面砖窗台板（矮窗台） | 1.找平层厚度、砂浆配合比 20厚湿拌地面砂浆 M15 2.结合层厚度、砂浆配合比 20厚湿拌地面砂浆 M15 3.面层材料品种、规格、颜色 800*800浅灰色花纹防滑抗污全抛釉光面地砖 | m2 | 27.82 | 47.40 | 1318.67 | 1142.29
101 | 011204003116 | 10mm厚800*800浅灰色花纹抗污全抛釉光面砖立面（矮窗台） | 1.墙体类型 砖墙打底 20厚湿拌抹灰砂浆 M15 2.安装方式 粘接砂浆 20厚湿拌抹灰砂浆 M15 3.面层材料品种、规格、颜色 800*800浅灰色花纹防滑抗污全抛釉光面地砖 | m2 | 62.06 | 49.70 | 3084.38 | 2677.89
102 | 011105006117 | 不锈钢窗台板（高窗台） | 1.窗台宽度 100mm 2.基层材料种类、规格 20厚湿拌地面砂浆 M15打底+12mm阻燃板 3.面层材料品种：1.5mm黑色不锈钢 | m2 | 22.72 | 213.94 | 4860.72 | 1426.13
|  | 分部小计 |  |  |  |  | 9263.77 | 5246.31
屋面油烟井
103 | 011615001118 | 开板洞（600*1300） | 1. 开板洞 2. 现浇钢筋混凝土 3. （600*1300） | 个 | 1 | 150.46 | 150.46 | 134.40 | 2.91
104 | 010903001119 | 3mm弹性体改性沥青防水卷材耐根穿刺型+1.5mm合成高分子防水卷材 | 1.卷材品种、规格、厚度 3mm弹性体改性沥青防水卷材耐根穿刺型+1.5mm合成高分子防水卷材 | m2 | 2.47 | 101.50 | 250.71 | 25.19
105 | 010401012120 | 零星砌砖 M7.5预拌砂浆 | 1.砖品种、规格、强度等级:综合考虑 2.砌筑高度：按设计施工图 3.砖规格、墙体厚度：砖规格综合 4.砂浆强度等级：预拌砌筑砂浆 M7.5 5.其它：满足设计、现行技术、质量、施工验收规范要求及招标文件技术标准的要求 | m3 | 0.4 | 256.02 | 102.41 | 83.01
106 | 010507007121 | 烟井压顶 | 1.构件名称：烟井压顶 2.混凝土强度等级：C25 3.混凝土种类：商品砼 4.砼场内运距：投标人自行考虑 5.其它：满足设计及现行技术、质量验收规范要求。 | m3 | 0.07 | 156.80 | 10.98 | 8.42
107 | 010515001122 | 压顶现浇构件钢筋 综合 | 钢筋种类、规格直径≤φ10 | t | 0.01 | 1277.13 | 12.77 | 9.84 | 0.25
108 | 011201004123 | 立面砂浆找平层、保护层 | 1.基层类型 砌块墙 2.找平层砂浆厚度：20厚湿拌抹灰砂浆 M15 | m2 | 3.96 | 9.82 | 38.89 | 35.60
|  | 分部小计 |  |  |  |  | 566.22 | 296.46 | 3.16
合 计 | [6 empty] | 1705003.39 | 1210945.70 | 19860.06

## F.1.2 单价措施项目清单计价表(表-08)【加固及装饰工~
单价措施项目清单与计价表
工程名称：泸州盛江投资发展有限公司等四家企业办公阵地搬迁改造项目\单项工程1\加固及装饰工程【装饰工程】 | [5 empty] | 标段：
序号 | 项目编码 | 项目名称 | 项目特征描述 | 计量 单位 | 工程量 | 金额（元）
[6 empty] | 综合单价 | 合价 | 其中
[8 empty] | 定额人工费 | 定额机械费 | 暂估价
脚手架工程
1 | 011701002132 | 外脚手架 | 1.搭设方式：由投标人自行考虑 2.搭设高度：综合 3.脚手架材质：由投标人自行考虑 4.做法：满足设计及现行技术、质量验收规范要求 | m2 | 1091.08 | 7.64 | 8335.85 | 4909.86 | 316.41
2 | 011701002133 | 里脚手架 | 1.搭设方式：由投标人自行考虑 2.搭设高度：综合 3.脚手架材质：由投标人自行考虑 4.做法：满足设计及现行技术、质量验收规范要求 | m2 | 5725.19 | 6.94 | 39732.82 | 29770.99 | 1717.56
3 | 011701006134 | 满堂脚手架 | 1.搭设方式：由投标人自行考虑 2.脚手架材质：由投标人自行考虑 3.做法：满足设计及现行技术、质量验收规范要求 | m2 | 287.25 | 15.65 | 4495.46 | 2950.06 | 333.21
|  | 小计 |  |  |  |  | 52564.13 | 37630.91 | 2367.18
混凝土模板及支架（撑 ）
4 | 011702001135 | 基础垫层 | 1.支模高度：详设计 2.模板类型:复合模板 3.支架材料:钢管、木支架综合 4.本项目应根据设计图、现场实际情况综合考虑，不论采用何种支模方式均执行该综合单价 5.综合单价内应包含模板支架及模板的安拆、堵眼、维修、维护、运输等相关费用 6.其他：满足设计及施工验收规范要求 | m2 | 1.82 | 33.24 | 60.50 | 29.08 | 0.40
5 | 011702005136 | 室外空调机基础模板 | 1.支模高度：详设计 2.模板类型:复合模板 3.支架材料:钢管、木支架综合 4.本项目应根据设计图、现场实际情况综合考虑，不论采用何种支模方式均执行该综合单价 5.综合单价内应包含模板支架及模板的安拆、堵眼、维修、维护、运输等相关费用 6.其他：满足设计及施工验收规范要求 | m2 | 15.17 | 50.32 | 763.35 | 407.16 | 8.04
6 | 011702003137 | 构造柱模板 | 1.支模高度：详设计 2.模板类型:复合模板 3.支架材料:钢管、木支架综合 4.本项目应根据设计图、现场实际情况综合考虑，不论采用何种支模方式均执行该综合单价 5.综合单价内应包含模板支架及模板的安拆、堵眼、维修、维护、运输等相关费用 6.其他：满足设计及施工验收规范要求 | m2 | 393.24 | 48.68 | 19142.92 | 9602.92 | 208.42
7 | 011702009138 | 过梁 | 1.支模高度：详设计 2.模板类型:复合模板 3.支架材料:钢管、木支架综合 4.本项目应根据设计图、现场实际情况综合考虑，不论采用何种支模方式均执行该综合单价 5.综合单价内应包含模板支架及模板的安拆、堵眼、维修、维护、运输等相关费用 6.其他：满足设计及施工验收规范要求 | m2 | 90.48 | 58.96 | 5334.70 | 3087.18 | 38.00
8 | 011702021139 | 水墙模板 | 1.支模高度：详设计 2.模板类型:复合模板 3.支架材料:钢管、木支架综合 4.本项目应根据设计图、现场实际情况综合考虑，不论采用何种支模方式均执行该综合单价 5.综合单价内应包含模板支架及模板的安拆、堵眼、维修、维护、运输等相关费用 6.其他：满足设计及施工验收规范要求 | m2 | 28.29 | 58.40 | 1652.14 | 938.38 | 10.75
9 | 011702025140 | 翻边、挡水 | 1.支模高度：详设计 2.模板类型:复合模板 3.支架材料:钢管、木支架综合 4.本项目应根据设计图、现场实际情况综合考虑，不论采用何种支模方式均执行该综合单价 5.综合单价内应包含模板支架及模板的安拆、堵眼、维修、维护、运输等相关费用 6.其他：满足设计及施工验收规范要求 | m2 | 183.53 | 46.64 | 8559.84 | 4927.78 | 95.44
10 | 011702028141 | 压顶 | 1.支模高度：详设计 2.模板类型:复合模板 3.支架材料:钢管、木支架综合 4.本项目应根据设计图、现场实际情况综合考虑，不论采用何种支模方式均执行该综合单价 5.综合单价内应包含模板支架及模板的安拆、堵眼、维修、维护、运输等相关费用 6.其他：满足设计及施工验收规范要求 | m2 | 81.08 | 47.76 | 3872.38 | 2270.24
|  | 小计 |  |  |  |  | 39385.83 | 21262.74 | 361.05
垂直运输
11 | 011703001142 | 垂直运输 | 1.建筑物建筑类型及结构形式：框架结构 2.建筑物檐口高度、层数：综合 | 项 | 1 | 319713.03 | 319713.03 | 168229.02 | 158493.55
|  | 小计 |  |  |  |  | 319713.03 | 168229.02 | 158493.55
合 计 | [6 empty] | 411662.99 | 227122.67 | 161221.78

## F.4 总价措施项目清单与计价表(表-11)【加固及装饰工程~
总价措施项目清单与计价表
工程名称：泸州盛江投资发展有限公司等四家企业办公阵地搬迁改造项目\单项工程1\加固及装饰工程【装饰工程】 |  |  |  | 标段：
序号 | 项目编码 | 项目名称 | 计算基础 | 费率 （%） | 金额 （元） | 调整费率 (%) | 调整后金额 (元) | 备注
定额(人工费+机械费)
1 | 011707001124 | 安全文明施工费 |  |  | 43810.01
1.1 | ① | 环境保护费 | 税前建安工程造价（不含总价措施项目费） |  | 2523.09
1.2 | ② | 文明施工费 | 税前建安工程造价（不含总价措施项目费） |  | 7339.90
1.3 | ③ | 安全施工费 | 税前建安工程造价（不含总价措施项目费） |  | 19037.86
1.4 | ④ | 临时设施费 | 税前建安工程造价（不含总价措施项目费） |  | 14909.16
2 | 011707002125 | 夜间施工增加费
3 | 011707003126 | 非夜间施工照明
4 | 011707004127 | 二次搬运费
5 | 011707005128 | 冬雨季施工增加费
6 | 011707006129 | 地上、地下设施、建筑物的临时保护设施
7 | 011707007130 | 已完工程及设备保护费
8 | 011707008131 | 工程定位复测费
合计 |  |  |  |  | 43810.01

## G.1 其他项目清单与计价汇总表(表-12)【加固及装饰工程~
其他项目清单与计价汇总表
工程名称：泸州盛江投资发展有限公司等四家企业办公阵地搬迁改造项目\单项工程1\加固及装饰工程【装饰工程】 |  | 标段：
序号 | 项 目 名 称 | 金额(元) | 结算金额（元） | 备注
1 | 暂列金额 | 108023.82 |  | 明细详见表-12-1
2 | 暂估价
2.1 | 材料(工程设备)暂估价/结算价 | - |  | 明细详见表-12-2
2.2 | 专业工程暂估价/结算价 |  |  | 明细详见表-12-3
3 | 计日工 |  |  | 明细详见表-12-4
4 | 总承包服务费 |  |  | 明细详见表-12-5
合 计 |  | 108023.82 | - | -

## G.4 专业工程暂估价表(表-12-3)【加固及装饰工程‖装~
专业工程暂估价表
工程名称：泸州盛江投资发展有限公司等四家企业办公阵地搬迁改造项目\单项工程1\加固及装饰工程【装饰工程】 |  |  | 标段：
序号 | 工程名称 | 工程内容 | 暂估金额(元) | 结算金额(元) | 差额±（元） | 备注
厨具
燃气引入
窗帘
大厅LOGO
合 计 |  |  |  | - | - | -

## K.2 承包人提供主要材料和工程设备一览表(表-20)【加固~
承包人提供主要材料和工程设备一览表 （适用造价信息差额调整法）
工程名称：泸州盛江投资发展有限公司等四家企业办公阵地搬迁改造项目\单项工程1\加固及装饰工程【装饰工程】 |  |  |  |  | 标段：
序号 | 名称、规格、型号 | 单位 | 数量 | 风险系数% | 基准单价(元) | 投标单价(元) | 发承包人确认单价(元) | 备注
1 | 1.2mm厚黑钛不锈钢线条60mm宽 | m | 2.099 |  |  | 18.00
2 | 1.5mm*200*200U 型铝合金灯槽 | m | 37 |  |  | 130.00
3 | 1.5mm合成高分子防水卷材 | m2 | 2.825 |  |  | 27.00
4 | 100*50*5矩管 | kg | 2938.638 |  |  | 4.54
5 | 100mm高瓷砖踢脚线砖 | m2 | 23.868
6 | 10mm厚水泥纤维板 | m2 | 20.705 |  |  | 18.00
7 | 12mm厚135*910耐磨复合木地板 | m2 | 27.242
8 | 12mm厚阻燃板 | m2 | 152.573
9 | 18mm厚阻燃板 | m2 | 92.7
10 | 1mm厚白色铝合金光面穿孔板 | m2 | 129.57
11 | 20厚白花大理石 | m2 | 7.548
12 | 20厚抗倍特板厕所隔板 | m2 | 195.228
13 | 300*150*1.5mm厚不锈钢排水沟 | m2 | 12.296
14 | 300×300×0.9mm铝合金方板吊顶 | m2 | 240.67
15 | 3mm弹性体改性沥青防水卷材耐根穿刺型 | m2 | 2.825 |  |  | 60.00
16 | 3mm厚木饰面板 | m2 | 3.08
17 | 400*400灰色花纹防滑抗污全抛釉哑光面地砖 | m2 | 401.185
18 | 4mmPVC防静电卷材地板 | m2 | 19.74
19 | 4mm银灰色铝塑板 | m2 | 229.655
20 | 50*50*3热镀锌矩管 | kg | 269.739 |  |  | 5.20
21 | 5厚编织布珍珠棉防潮膜 | m2 | 26.471
22 | 600*300灰色抗污全抛釉光面墙砖 | m2 | 31.2
23 | 600*600*8钙塑板 | m2 | 3498.39
24 | 600mm宽白色硅酸钙板墙板 8mm | m2 | 1578.36
25 | 600mm宽白色竹木纤维墙板 8mm | m2 | 5171.98
26 | 60mm高铝合金踢脚（踢1） | m2 | 184.38
27 | 610*625*50mm亚克力发光字 | 个 | 11.11
28 | 750*300浅灰色花纹花防滑抗污全抛釉光面踏步砖(拉防滑槽) | m2 | 451.423
29 | 800*400灰色抗污全抛釉光面墙砖 | m2 | 1075.568
30 | 800*800仿黑金沙防滑抗污全抛釉光面门槛石地砖 | m2 | 35.152
31 | 800*800浅灰色花纹防滑抗污全抛釉光面地砖 | m2 | 5116.282
32 | 805胶水 | kg | 80.325 |  |  | 1.00
33 | 9.5mm厚纸面石膏板 | m2 | 1408.412
34 | 900*1800浅灰色花纹防滑抗污全抛釉光面地砖 | m2 | 127.296
35 | 9mm瓷力埃特板 | m2 | 31.5 |  |  | 60.00
36 | HPB300 直径≤φ10 | t | 3.642
37 | HRB400 直径φ12～16 | t | 2.954
38 | SBS改性沥青涂料 | kg | 0.2 |  |  | 7.50
39 | UV软膜 | m2 | 7.77 |  |  | 69.00
40 | 白花大理石装饰线 宽100×10 | m | 13 |  |  | 35.00
41 | 白花大理石装饰线 宽200×20 | m | 20.4 |  |  | 35.00
42 | 白水泥 | kg | 992.779 |  |  | 0.73
43 | 泵送费 | m3 | 55.82
44 | 标准砖 | 千匹 | 14.362
45 | 玻璃胶 | 支 | 223.476 |  |  | 18.00
46 | 不锈钢板 1.5mm | m2 | 71.695 |  |  | 138.00
47 | 不锈钢卡口槽 | m | 98.462 |  |  | 7.54
48 | 不锈钢连接件 石材挂件 | 套 | 793.2 |  |  | 4.15
49 | 柴油(机械) | L | 458.926 |  |  | 6.40
50 | 成品40*40*4镀锌方通 | t | 0.38 |  |  | 5490.00
51 | 成品镀锌角钢 | t | 0.169 |  |  | 5490.00
52 | 成品镜面 车边 | m2 | 17.842 |  |  | 80.00
53 | 成品腻子膏 一般型(Y) | kg | 5299.4 |  |  | 2.60
54 | 成品实木电动屏风 | m2 | 8.976
55 | 大白粉 | kg | 12.757 |  |  | 0.39
56 | 刀片 切缝机用、综合 | 片 | 0.023 |  |  | 190.00
57 | 电焊丝 | kg | 1.848 |  |  | 7.20
58 | 电焊条 综合 | kg | 40.178 |  |  | 7.20
59 | 对拉螺栓 | kg | 2.25 |  |  | 7.80
60 | 对拉螺栓塑料管 | m | 8.045 |  |  | 1.10
61 | 二等锯材 | m3 | 4.724 |  |  | 2050.00
62 | 防火涂料 | kg | 16.02 |  |  | 18.00
63 | 防水剂 | kg | 5.708 |  |  | 15.00
64 | 防水木工板 20mm | m2 | 14.76 |  |  | 45.00
65 | 复合板装饰门扇 | m2 | 4.4 |  |  | 300.00
66 | 复合模板 | m2 | 196.451 |  |  | 32.00
67 | 改性沥青嵌缝油膏 | kg | 0.268 |  |  | 4.00
68 | 钢板网 | m2 | 8.162 |  |  | 5.50
69 | 钢筋 φ≤10 | t | 0.011
70 | 焊条 (高强钢筋用) | kg | 23.198 |  |  | 7.20
71 | 焊条 综合 | kg | 2.528 |  |  | 7.20
72 | 焊锡 | kg | 0.241 |  |  | 16.60
73 | 合金钢钻头 φ10 | 个 | 1.333 |  |  | 3.00
74 | 合金钢钻头 φ20 | 个 | 38.362 |  |  | 3.00
75 | 合金钢钻头 综合 | 个 | 156.02 |  |  | 3.00
76 | 合页 | 副 | 12 |  |  | 11.80
77 | 红丹酚醛防锈漆 | kg | 0.747 |  |  | 16.00
78 | 滑石粉 | kg | 432.202 |  |  | 0.34
79 | 加工铁件 | kg | 3060.324 |  |  | 4.81
80 | 加气混凝土砌块 | m3 | 507.108
81 | 胶合板 12mm | m2 | 1.683 |  |  | 21.50
82 | 胶合板 3mm | m2 | 15.876 |  |  | 11.09
83 | 角钢 50*5 | kg | 979.554 |  |  | 3.24
84 | 角钢 综合 | kg | 160.146 |  |  | 3.24
85 | 脚手架钢材 | kg | 462.08 |  |  | 3.64
86 | 结构植筋胶 | L | 175.111 |  |  | 40.00
87 | 界面剂 | kg | 19.97 |  |  | 2.08
88 | 界面砂浆 | kg | 5.802 |  |  | 1.50
89 | 金黄色不锈钢T型光面装饰条 10mm宽1mm厚 | m | 86.1
90 | 矩管L50*50*3 | m | 30 |  |  | 16.78
91 | 锯材 综合 | m3 | 17.357 |  |  | 2100.00
92 | 聚合物水泥(JS)防水涂料 Ⅱ型 | kg | 9694.942
93 | 抗碱玻纤网格布 空洞中心距4*4mm | m2 | 738.675 |  |  | 2.50
94 | 抗裂砂浆 | kg | 10716.68
95 | 立得时胶 | kg | 40.167 |  |  | 13.28
96 | 炉渣 | m3 | 197.499 |  |  | 125.00
97 | 螺栓 | 个 | 21058.693 |  |  | 1.10
98 | 螺栓 φ5×40 | 套 | 612 |  |  | 1.10
99 | 螺栓 综合 | kg | 2.732 |  |  | 7.30
100 | 铝合金连接件 | kg | 199.7 |  |  | 22.00
101 | 米黄色光面陶瓷墙砖 600*1200*15 | m2 | 122.4
102 | 木枋材 | m3 | 0.003 |  |  | 2050.00
103 | 木工板 12mm | m2 | 195.468 |  |  | 23.24
104 | 木饰面板 3mm（成品） | m2 | 38.28
105 | 耐碱玻纤网格布 | m2 | 3475.68 |  |  | 2.50
106 | 腻子胶 | kg | 124.516 |  |  | 1.25
107 | 泡沫棒 14 | m | 239.64 |  |  | 3.00
108 | 膨胀螺栓(金属胀锚螺栓) M6×85 | 套 | 793.2 |  |  | 1.10
109 | 膨胀螺栓 M8 | 套 | 60 |  |  | 1.10
110 | 其他材料费 | 元 | 32209.656 |  |  | 1.00
111 | 汽油 | L | 1.507 |  |  | 6.81
112 | 轻钢龙骨 75×40 | m | 65.591 |  |  | 17.30
113 | 轻钢龙骨 75×50 | m | 112.179 |  |  | 18.95
114 | 乳胶 | kg | 2285.194 |  |  | 12.00
115 | 砂轮片 | 片 | 1.6 |  |  | 4.40
116 | 商品混凝土 C15 | m3 | 23.998
117 | 商品混凝土 C25 | m3 | 31.673
118 | 商品混凝土 C30 | m3 | 1.317
119 | 湿拌地面砂浆 M15 | m3 | 113.752
120 | 湿拌地面砂浆 M20 | m3 | 130.802
121 | 湿拌抹灰砂浆 M15 | m3 | 176.381
122 | 湿拌抹灰砂浆 M20 | m3 | 27.481
123 | 湿拌抹灰砂浆 M7.5 | m3 | 0.256
124 | 湿拌砌筑砂浆 M20 | m3 | 0.022
125 | 湿拌砌筑砂浆 M7.5 | m3 | 51.285
126 | 石料切割锯片 | 片 | 0.427 |  |  | 23.92
127 | 石油沥青 30# | kg | 0.457 |  |  | 4.55
128 | 水 | m3 | 245.581 |  |  | 3.79
129 | 水泥 32.5 | kg | 10389.765 |  |  | 0.34
130 | 塑料膨胀螺栓 | 套 | 1597.6 |  |  | 0.44
131 | 摊销卡具和支撑钢材 | kg | 275.514 |  |  | 3.61
132 | 铁钉 | kg | 0.347 |  |  | 4.81
133 | 铁件 | kg | 5.292 |  |  | 4.81
134 | 万能胶 | kg | 133.575 |  |  | 16.00
135 | 无机涂料 | kg | 44.817
136 | 无机涂料底漆 | kg | 493.632
137 | 无机涂料面漆 | kg | 1250.275
138 | 锡纸 | m2 | 311.532 |  |  | 0.83
139 | 小铝条 宽17 | m | 241.844
140 | 型钢 综合 | kg | 2710.758 |  |  | 3.32
141 | 岩棉板 | m3 | 11.964 |  |  | 620.00
142 | 页岩空心砖砌块 | m3 | 56.074
143 | 油漆溶剂油 200# | kg | 312.059 |  |  | 4.15
144 | 粘结剂 791 | kg | 4.982 |  |  | 5.81
145 | 纸面石膏板 10mm厚 | m2 | 127.365
146 | 装配式U形轻钢龙骨 | m2 | 4604.494
147 | 自流平底漆 | kg | 4.7 |  |  | 20.00
148 | 自流平面漆 | kg | 3.196 |  |  | 22.00
149 | 阻燃板 12mm | m2 | 6519.246
150 | 阻燃板 18mm | m2 | 35.67
151 | 阻燃漆 | kg | 2496.543 |  |  | 21.00

## F.1.1 分部分项工程清单计价表(表-08)【加固及装饰~1
分部分项工程清单与计价表
工程名称：泸州盛江投资发展有限公司等四家企业办公阵地搬迁改造项目\单项工程1\加固及装饰工程【车库】 |  |  |  |  | 标段：
序号 | 项目编码 | 项目名称 | 项目特征描述 | 计量 单位 | 工程量 | 金额（元）
[6 empty] | 综合单价 | 合价 | 其中
[8 empty] | 定额人工费 | 定额机械费 | 暂估价
车库
1 | 011611005005 | 拆除原有金属隔断 H=2.4m | 1.材质：金属隔断 2.部位：详设计 3.拆除方式及场内转运：投标人自行确定 4.其它要求：满足设计及规范、城管、环保要求 | m | 31.2 | 8.11 | 253.03 | 232.75
|  | 分部小计 |  |  |  |  | 253.03 | 232.75
库房
2 | 011201004007 | 20mm厚M15预拌砂浆立面找平 | 1.墙体类型：综合 2.20mm厚M15预拌砂浆找平层 3.砂浆采用预拌砂浆，必须满足设计要求和政府验收要求 4.其他：满足设计及现行技术、质量验收规范要求 | m2 | 68.26 | 8.08 | 551.54 | 506.49
3 | 010902002008 | 1.5厚JS-Ⅱ复合防水涂膜-墙面 | 1.防水膜品种：1.5mm厚JS-II聚合物水泥防水涂料 2.涂膜厚度、遍数：1.5mm厚 3.其他：满足设计及现行技术、质量验收规范要求 | m2 | 266.4 | 14.41 | 3838.82 | 3202.13
4 | 011201001009 | 25mm厚预拌砂浆墙面抹灰 | 1.墙体类型：砖(或砌块)内墙 2.底层厚度、砂浆配合比：15厚M20预拌砂浆打底分两次抹 3.面层厚度、砂浆配合比：10厚M20预拌砂浆压光 4.其他：满足设计及现行技术、质量验收规范要求 | m2 | 266.4 | 16.43 | 4376.95 | 4003.99
5 | 011406003010 | 白色腻子两道磨光 | 1.基层类型：墙面抹灰面 2.腻子种类：成品腻子膏 3.刮腻子要求：清理基层，修补，砂纸打磨；满刮腻子一遍，找补两遍 4.其他：满足设计及现行技术、质量验收规范要求 | m2 | 266.4 | 14.59 | 3886.78 | 2336.33
6 | 011406001011 | 白色无机涂料 | 1.喷白色无机涂料两道 2.其他：满足设计及现行技术、质量验收规范要求 | m2 | 266.4 | 11.59 | 3087.58 | 2656.01
7 | 011101006012 | 20mm厚M20预拌砂浆平面找平层 | 1.20mm厚1:M20预拌砂浆找平层 2.砂浆采用预拌砂浆，必须满足设计要求和政府验收要求 3.其他：满足设计及现行技术、质量验收规范要求 | m2 | 68.26 | 7.26 | 495.57 | 453.93
8 | 010902002013 | 1.5厚JS-Ⅱ复合防水涂膜-楼地面 | 1.防水膜品种：1.5mm厚JS-II聚合物水泥防水涂料 2.涂膜厚度、遍数：详设计 3.其他：满足设计及现行技术、质量验收规范要求 | m2 | 136.52 | 12.47 | 1702.40 | 1367.93
9 | 011101006014 | 20mm厚M20预拌砂浆平面保护层 | 1.20mm厚M20预拌砂浆保护层 2.砂浆采用预拌砂浆，必须满足设计要求和政府验收要求 3.其他：满足设计及现行技术、质量验收规范要求 | m2 | 68.26 | 7.26 | 495.57 | 453.93
10 | 011102003015 | 800*800浅灰色花纹防滑抗污全抛釉光面地砖楼地面 | 1.结合层厚度、砂浆配合比：20厚M20干硬性预拌砂浆黏贴层，2厚干水泥洒适量清水 2.面层材料品种、规格、颜色：800*800浅灰色花纹防滑抗污全抛釉光面地砖 3.嵌缝材料种类 ：配水泥浆擦缝 4.其他：满足设计及现行技术、质量验收规范要求 | m2 | 68.26 | 40.14 | 2739.96 | 2348.14
11 | 011407002016 | 无机涂料天棚（顶1） | 1.喷无机涂料二道 2.满刮白色腻子二道磨光 3.10mm厚1:3水泥砂浆找补（另列） 4.其他：满足设计及现行技术、质量验收规范要求 | m2 | 68.26 | 26.76 | 1826.64 | 1313.32
12 | 011301001017 | 10mm厚M15预拌砂浆天棚抹灰（顶1） | 1.10mm厚M15预拌砂浆天棚抹灰（顶1） 2.其他：满足设计及现行技术、质量验收规范要求 | m2 | 68.26 | 13.26 | 905.13 | 798.64
|  | 分部小计 |  |  |  |  | 23906.94 | 19440.84
合 计 | [6 empty] | 24159.97 | 19673.59

## F.1.2 单价措施项目清单计价表(表-08)【加固及装饰~2
单价措施项目清单与计价表
工程名称：泸州盛江投资发展有限公司等四家企业办公阵地搬迁改造项目\单项工程1\加固及装饰工程【车库】 | [5 empty] | 标段：
序号 | 项目编码 | 项目名称 | 项目特征描述 | 计量 单位 | 工程量 | 金额（元）
[6 empty] | 综合单价 | 合价 | 其中
[8 empty] | 定额人工费 | 定额机械费 | 暂估价
合 计

## F.4 总价措施项目清单与计价表(表-11)【加固及装饰工~3
总价措施项目清单与计价表
工程名称：泸州盛江投资发展有限公司等四家企业办公阵地搬迁改造项目\单项工程1\加固及装饰工程【车库】 |  |  |  | 标段：
序号 | 项目编码 | 项目名称 | 计算基础 | 费率 （%） | 金额 （元） | 调整费率 (%) | 调整后金额 (元) | 备注
定额(人工费+机械费)
1 | 011707001018 | 安全文明施工费 |  |  | 503.04
1.1 | ① | 环境保护费 | 税前建安工程造价（不含总价措施项目费） |  | 28.97
1.2 | ② | 文明施工费 | 税前建安工程造价（不含总价措施项目费） |  | 84.28
1.3 | ③ | 安全施工费 | 税前建安工程造价（不含总价措施项目费） |  | 218.60
1.4 | ④ | 临时设施费 | 税前建安工程造价（不含总价措施项目费） |  | 171.19
2 | 011707002019 | 夜间施工增加费
3 | 011707003020 | 非夜间施工照明
4 | 011707004021 | 二次搬运费
5 | 011707005022 | 冬雨季施工增加费
6 | 011707006023 | 地上、地下设施、建筑物的临时保护设施
7 | 011707007024 | 已完工程及设备保护费
8 | 011707008025 | 工程定位复测费
合计 |  |  |  |  | 503.04

## G.1 其他项目清单与计价汇总表(表-12)【加固及装饰工~4
其他项目清单与计价汇总表
工程名称：泸州盛江投资发展有限公司等四家企业办公阵地搬迁改造项目\单项工程1\加固及装饰工程【车库】 |  | 标段：
序号 | 项 目 名 称 | 金额(元) | 结算金额（元） | 备注
1 | 暂列金额 | 1233.15 |  | 明细详见表-12-1
2 | 暂估价
2.1 | 材料(工程设备)暂估价/结算价 | - |  | 明细详见表-12-2
2.2 | 专业工程暂估价/结算价 |  |  | 明细详见表-12-3
3 | 计日工 |  |  | 明细详见表-12-4
4 | 总承包服务费 |  |  | 明细详见表-12-5
合 计 |  | 1233.15 | - | -

## G.4 专业工程暂估价表(表-12-3)【加固及装饰工程‖车~
专业工程暂估价表
工程名称：泸州盛江投资发展有限公司等四家企业办公阵地搬迁改造项目\单项工程1\加固及装饰工程【车库】 |  |  | 标段：
序号 | 工程名称 | 工程内容 | 暂估金额(元) | 结算金额(元) | 差额±（元） | 备注
合 计 |  |  |  | - | - | -

## K.2 承包人提供主要材料和工程设备一览表(表-20)【加~5
承包人提供主要材料和工程设备一览表 （适用造价信息差额调整法）
工程名称：泸州盛江投资发展有限公司等四家企业办公阵地搬迁改造项目\单项工程1\加固及装饰工程【车库】 |  |  |  |  | 标段：
序号 | 名称、规格、型号 | 单位 | 数量 | 风险系数% | 基准单价(元) | 投标单价(元) | 发承包人确认单价(元) | 备注
1 | 800*800浅灰色花纹防滑抗污全抛釉光面地砖 | m2 | 71.032
2 | 805胶水 | kg | 6.967 |  |  | 1.00
3 | 白水泥 | kg | 5.123 |  |  | 0.73
4 | 成品腻子膏 一般型(Y) | kg | 669.4 |  |  | 2.60
5 | 聚合物水泥(JS)防水涂料 Ⅱ型 | kg | 1103.946
6 | 其他材料费 | 元 | 119.686 |  |  | 1.00
7 | 湿拌地面砂浆 M20 | m3 | 4.125
8 | 湿拌抹灰砂浆 M15 | m3 | 2.1
9 | 湿拌抹灰砂浆 M20 | m3 | 7.971
10 | 水 | m3 | 5.328 |  |  | 3.79
11 | 水泥 32.5 | kg | 83.599 |  |  | 0.34
12 | 无机涂料底漆 | kg | 38.892
13 | 无机涂料面漆 | kg | 93.799
14 | 氧气 | m3 | 0.974 |  |  | 6.00
15 | 乙炔气 | m3 | 0.007 |  |  | 8.80

## F.1.1 分部分项工程清单计价表(表-08)【加固及装饰~6
分部分项工程清单与计价表
工程名称：泸州盛江投资发展有限公司等四家企业办公阵地搬迁改造项目\单项工程1\加固及装饰工程【室外附属工程】 |  |  |  |  | 标段：
序号 | 项目编码 | 项目名称 | 项目特征描述 | 计量 单位 | 工程量 | 金额（元）
[6 empty] | 综合单价 | 合价 | 其中
[8 empty] | 定额人工费 | 定额机械费 | 暂估价
拆除工程
1 | 041001002001 | 拆除混凝土地面 | 1.拆除混凝土地面 2.厚度：根据现场实际综合考虑 3.其它要求：满足设计及规范、城管、环保要求 | m2 | 72.9 | 5.52 | 402.41 | 155.28 | 247.86
2 | 011605001002 | 拆除花岗石地面 | 1.材质：花岗石面层及基层 2.厚度：根据现场实际综合考虑 3.部位：详设计 4.拆除方式及场内转运：投标人自行确定 5.其它要求：满足设计及规范、城管、环保要求 | m2 | 125.47 | 10.17 | 1276.03 | 1196.98
3 | 041001003003 | 拆除基层 | 1.拆除基层：综合 2.厚度：根据现场实际收方 3.部位 院坝 | m3 | 50.19 | 15.38 | 771.92 | 236.90 | 523.48
4 | 010101002004 | 绿化地挖一般土方 | 1.土壤类别：综合 2.挖土深度：综合 3.弃土运距：由承包人自行考虑 | m3 | 277.27 | 6.62 | 1835.53 | 937.17 | 787.45
5 | 050101007005 | 清除地被植物 | 1.材质：地被植物、杂草、灌木、无需利用的乔木及相关树根等 2.厚度：详设计 3.部位：详设计 4.拆除方式及场内转运：投标人自行确定 5.其它要求：满足设计及规范、城管、环保要求 | m2 | 693.17 | 3.54 | 2453.82 | 1462.59 | 408.97
6 | 010103002006 | 建渣弃置 | 1.废弃料品种：拆除的各类建渣综合 2.运距及运输方式：投标人自行考虑 3.其它要求：满足城管、环保要求 | m3 | 348.31 | 17.44 | 6074.53 | 1522.11 | 4312.08
7 | 自编007 | 弃土场地费 | 1.名称：弃土场地费 | m3 | 348.31 | 6.60 | 2298.85
|  | 分部小计 |  |  |  |  | 15113.09 | 5511.03 | 6279.84
绿化工程
8 | 050102002007 | 移植金叶女贞球（冠幅100cm） | 1.灌木种类：移植金叶女贞球 2.灌木规格：冠幅100cm、具体根据现场实际综合考虑 3.种植穴的土方换填要求：土方换填严格按照《四川省城市园林绿化技术操作规程》执行 4.养护期：1年 5.成活期的养护，成品保护及养护的措施、挖土（石）方式及种类已综合考虑，树穴排水措施，不能及时种植时进行假植的费用、坡上栽植增加费、场内外运距等综合报价 6.其他：施工、验收满足设计及〖城市绿化工程施工及验收规范要求 | 株 | 4 | 76.77 | 307.08 | 107.08 | 7.56
9 | 050102002008 | 移植红叶石楠柱（冠幅100cm） | 1.灌木种类：移植红叶石楠柱 2.灌木规格：根据现场实际综合考虑 3.种植穴的土方换填要求：土方换填严格按照《四川省城市园林绿化技术操作规程》执行 4.养护期：1年 5.成活期的养护，成品保护及养护的措施、挖土（石）方式及种类已综合考虑，树穴排水措施，不能及时种植时进行假植的费用、坡上栽植增加费、场内外运距等综合报价 6.其他：施工、验收满足设计及〖城市绿化工程施工及验收规范〗要求 | 株 | 4 | 76.77 | 307.08 | 107.08 | 7.56
10 | 050102012009 | 铺种台湾二号草皮 | 1.草皮种类：台湾二号 2.铺种方式：满铺 3.养护期：1年 4.成活期的养护，成品保护及养护的措施、挖土（石）方式及种类已综合考虑，树穴排水措施，不能及时种植时进行假植的费用、坡上栽植增加费、场内外运距等综合报价 5.其他：施工、验收满足设计及〖城市绿化工程施工及验收规范〗要求 | m2 | 50.79 | 29.45 | 1495.77 | 621.67 | 47.23
11 | 050101009010 | 种植土回（利用土方）填 | 1.种植土回（利用土方）填 | m3 | 52.2 | 17.88 | 933.34 | 704.70
|  | 分部小计 |  |  |  |  | 3043.27 | 1540.53 | 62.35
花池（DY-02）
12 | 010101003011 | 挖沟槽土石方 | 1.土壤类别：土石综合考虑 2.挖土深度：详设计 3.挖掘方式、场内转运，投标人自行考虑 4.未尽事宜满足设计及现行技术、质量验收规范要求 | m3 | 98.14 | 6.65 | 652.63 | 142.30 | 447.52
13 | 010103001012 | 回填方 | 1.密实度要求 按设计 2.填方材料品种 符合实际要求 3.填方粒径要求 符合实际要求 4.填方来源、运距 利用原土 | m3 | 86.66 | 5.60 | 485.30 | 101.39 | 333.64
14 | 010401012013 | 零星砌砖 M7.5湿拌砂浆 | 1.零星砌砖 M7.5湿拌砂浆 | m3 | 11.48 | 256.02 | 2939.11 | 2382.33
15 | 011201004014 | 13mm湿拌M15立面砂浆找平层 | 1.基层类型： 砖墙 2.13mm湿拌M15立面砂浆找平层 | m2 | 73.95 | 8.30 | 613.79 | 562.76
16 | 011204001015 | 花池烧面中白花岗石300*400*30 | 1.花池烧面中白花岗石300*400*30 2.湿拌地面砂浆 M20 | m2 | 34.8 | 85.62 | 2979.58 | 2368.49 | 6.96
17 | 011204001016 | 花池烧面中白花岗石600*300*30 | 1.花池烧面中白花岗石600*300*30 2.湿拌地面砂浆 M20 | m2 | 34.8 | 85.62 | 2979.58 | 2368.49 | 6.96
18 | 011102001017 | 花池烧面中白花岗石400*400*50 | 1.花池烧面中白花岗石400*400*50 2.湿拌地面砂浆 M20 | m2 | 21.75 | 42.08 | 915.24 | 780.83
|  | 分部小计 |  |  |  |  | 11565.23 | 8706.59 | 795.08
室外花岗石地面
19 | 040202003018 | 100mm厚碎石基层 | 1.水泥含量：详设计 2.厚度：100mm 3.综合单价已包含拌和、运输 、铺筑 、找平 、碾压 、养护等完成工序所需费用 4.其它：满足设计及现行技术、质量验收规范要求。 | m2 | 404.06 | 17.32 | 6998.32 | 929.34 | 565.68
20 | 010507002019 | 室外地坪200mm厚C20砼基础 | 1.室外地坪200mm厚 2.C20砼基础 | m2 | 404.06 | 16.24 | 6561.93 | 4283.04 | 28.28
21 | 011101001020 | 30厚1：3水泥砂浆楼地面找平 | 1.地面找平 2.30厚1：3水泥砂浆 | m2 | 404.06 | 10.02 | 4048.68 | 3713.31
22 | 011102001021 | 50mm厚花岗石石材地面 | 1.50mm厚花岗石石材地面 2.湿拌地面砂浆 M15 | m2 | 404.06 | 43.46 | 17560.45 | 15018.91
|  | 分部小计 |  |  |  |  | 35169.38 | 23944.60 | 593.96
沥青混凝土地面
23 | 040202001022 | 路床（槽）整形 | 1.名称：路面整形 2.范围：沥青混凝土地面范围 3.路床挖整、路拱成型：满足设计及施工验收规范要求 4.压实标准：满足设计及施工验收规范 5.其他：满足设计及现行技术、质量验收规范要求。 | m2 | 91 | 1.49 | 135.59 | 37.31 | 68.25
24 | 040202003023 | 20cm厚水泥稳定碎石基层 | 1.水泥含量：详设计 2.厚度：20cm 3.综合单价已包含拌和、运输 、铺筑 、找平 、碾压 、养护等完成工序所需费用 4.其它：满足设计及现行技术、质量验收规范要求。 | m2 | 91 | 42.60 | 3876.60 | 454.09 | 317.59
25 | 040203003024 | 乳化沥青透层 | 1.材料品种：乳化沥青透层 2.喷油量：满足设计及规范要求 3.渗入基层厚度：满足设计及规范要求 4.其他：详设计文件及相关规范要求 | m2 | 91 | 1.96 | 178.36 | 22.75
26 | 040203004025 | 乳化沥青下封层 | 1.材料品种：乳化沥青下封层 2.喷油量：满足设计及规范要求 3.渗入基层厚度：满足设计及规范要求 4.其他：详设计文件及相关规范要求 | m2 | 91 | 4.65 | 423.15 | 46.41
27 | 040203006026 | 5cm厚中粒式沥青混凝土AC-20C | 1.沥青混凝土品种、种类：中粒式沥青混凝土AC-20C 2.石料粒径：满足设计及规范要求 3.厚度：5cm 4.添加剂：按设计要求综合考虑 5.其他：包含缩缝，胀缝等详设计文件及相关规范要求 | m2 | 91 | 45.61 | 4150.51 | 226.59 | 227.50
28 | 040203003027 | 黏层 | 1.材料品种：乳化沥青黏层 2.喷油量：满足设计及规范要求 3.渗入基层厚度：满足设计及规范要求 4.其他：详设计文件及相关规范要求 | m2 | 91 | 2.82 | 256.62 | 27.30
29 | 040203006028 | 4cm厚SBS细粒式改性沥青砼AC-13C | 1.沥青混凝土品种、种类：SBS细粒式改性沥青砼AC-13C 2.石料粒径：满足设计及规范要求 3.厚度：4cm 4.添加剂：按设计要求综合考虑 5.其他：包含缩缝，涨缝等详设计文件及相关规范要求 | m2 | 91 | 41.82 | 3805.62 | 200.20 | 212.03
|  | 分部小计 |  |  |  |  | 12826.45 | 1014.65 | 825.37
室外铭牌
30 | 011508005029 | 750*750*50 1mm厚不锈钢字体 | 1.基层类型 块料面 2.镌字材料品种、颜色 750*750*50 1mm厚不锈钢 | 个 | 0
31 | 010101003030 | 挖沟槽土石方 | 1.土壤类别：土石综合考虑 2.挖土深度：详设计 3.挖掘方式、场内转运，投标人自行考虑 4.未尽事宜满足设计及现行技术、质量验收规范要求 | m3 | 9.72 | 6.65 | 64.64 | 14.09 | 44.32
32 | 010103001031 | 回填方 | 1.密实度要求：按设计 2.填方材料品种 符合实际要求 3.填方粒径要求 符合实际要求 4.填方来源、运距 利用原土 | m3 | 86.66 | 5.60 | 485.30 | 101.39 | 333.64
33 | 010501002032 | 基础垫层 | 1.基础垫层 C15 | m3 | 1.22 | 54.51 | 66.50 | 50.13 | 0.31
34 | 010401012033 | 砌砖铭牌 M7.5湿拌砂浆 | 1.砌砖铭牌 M7.5湿拌砂浆 | m3 | 12.65 | 256.02 | 3238.65 | 2625.13
35 | 011201004034 | 20mm湿拌M15立面砂浆找平层 | 1.基层类型：找平层 2.找平层砂浆厚度、配合比：20mm湿拌M15立面砂浆找平层 | m2 | 36.77 | 9.82 | 361.08 | 330.56
36 | 011204001035 | 20mm厚黄锈色花岗石立面 | 1.结合层厚度、砂浆配合比： 湿拌砂浆 M20 2.面层材料品种、规格、颜色： 20mm厚黄锈色花岗石平面 3.其他详设计 | m2 | 32.18 | 85.62 | 2755.25 | 2190.17 | 6.44
37 | 011102001036 | 20mm厚黄锈色花岗石平面 | 1.结合层厚度、砂浆配合比： 湿拌砂浆 M20 2.面层材料品种、规格、颜色： 20mm厚黄锈色花岗石平面 3.其他详设计 | m2 | 4.59 | 42.08 | 193.15 | 164.78
|  | 分部小计 |  |  |  |  | 7164.57 | 5476.25 | 384.71
室外空调机基础
38 | 010503001037 | C25混凝土底座 | 1.构件名称：混凝土底座 2.混凝土强度等级：C25 3.混凝土种类：商品砼 4.砼场内运距：投标人自行考虑 5.其它：满足设计及现行技术、质量验收规范要求。 | m3 | 2.37 | 43.42 | 102.91 | 76.57 | 0.95
|  | 分部小计 |  |  |  |  | 102.91 | 76.57 | 0.95
挡土墙
39 | 040101002038 | 挖沟槽土石方 | 1.土壤类别：土石综合考虑 2.挖土深度：详设计 3.挖掘方式、场内转运，投标人自行考虑 4.未尽事宜满足设计及现行技术、质量验收规范要求 | m3 | 100.84 | 6.65 | 670.59 | 146.22 | 459.83
40 | 040103001039 | 回填方 | 1.回填方 2.密实度要求：密实 3.填方来源：由承包人自行考虑 | m3 | 22.41 | 5.60 | 125.50 | 26.22 | 86.28
41 | 040103002040 | 余方弃置 | 1.土石方：余方弃置 土石综合 2.运距及运输方式：投标人自行考虑 3.其它要求：满足城管、环保要求 | m3 | 78.43 | 16.83 | 1319.98 | 233.72 | 959.20
42 | 自编041 | 弃土场地费 | 1.名称：弃土场地费 | m3 | 78.43 | 6.60 | 517.64
43 | 010403010042 | 浆砌片石山坡截水沟 | 1.浆砌片石山坡截水沟 2.600*600 3.详图集 93SJ007-7-4-1 | m | 80.03 | 119.38 | 9553.98 | 5931.02 | 8.00
44 | 040402017043 | 沥青麻纱沉降缝 | 1.沥青麻纱沉降缝 2.沥青麻纱 3.工艺要求 按设计 | m | 11.7 | 28.05 | 328.19 | 140.87
45 | 040309009044 | 墙面泄水管 φ100 | 1.墙面泄水管 2.PVC φ100 | m | 60 | 9.28 | 556.80 | 419.40
46 | 040601025045 | 50~80砾石滤水层 | 1.砾石滤水层 2.50~80砾石 | m3 | 28.81 | 169.66 | 4887.90 | 1463.26 | 138.86
47 | 040103001046 | 碎石土回填方 | 1.密实度要求 按设计要求 2.填方材料品种 碎石土 3.按设计 | m3 | 52.82 | 96.00 | 5070.72 | 1241.27 | 310.58
48 | 010504004047 | C25毛石混凝土挡土墙 | 1.毛石混凝土挡土墙 2.商品混凝土 C25 | m3 | 132.85 | 63.57 | 8445.27 | 5445.52 | 55.80
|  | 分部小计 |  |  |  |  | 31476.57 | 15047.50 | 2018.55
岗亭
49 | 011501020048 | 岗亭（含门窗基础等） | 1.成品铝合金岗亭 2.尺寸：2.08*2.08*3.73 3.基础、五金按设计 | 个 | 1 | 28800.00 | 28800.00
|  | 分部小计 |  |  |  |  | 28800.00
合 计 | [6 empty] | 145261.47 | 61317.72 | 10960.81

## F.1.2 单价措施项目清单计价表(表-08)【加固及装饰~7
单价措施项目清单与计价表
工程名称：泸州盛江投资发展有限公司等四家企业办公阵地搬迁改造项目\单项工程1\加固及装饰工程【室外附属工程】 | [5 empty] | 标段：
序号 | 项目编码 | 项目名称 | 项目特征描述 | 计量 单位 | 工程量 | 金额（元）
[6 empty] | 综合单价 | 合价 | 其中
[8 empty] | 定额人工费 | 定额机械费 | 暂估价
脚手架工程
1 | 011701002057 | 里脚手架 | 1.搭设方式：由投标人自行考虑 2.搭设高度：综合 3.脚手架材质：由投标人自行考虑 4.做法：满足设计及现行技术、质量验收规范要求 | m2 | 30.3 | 6.94 | 210.28 | 157.56 | 9.09
|  | 小计 |  |  |  |  | 210.28 | 157.56 | 9.09
混凝土模板及支架（撑 ）
2 | 011702001058 | 基础垫层 | 1.支模高度：详设计 2.模板类型:复合模板 3.支架材料:钢管、木支架综合 4.本项目应根据设计图、现场实际情况综合考虑，不论采用何种支模方式均执行该综合单价 5.综合单价内应包含模板支架及模板的安拆、堵眼、维修、维护、运输等相关费用 6.其他：满足设计及施工验收规范要求 | m2 | 16.11 | 33.24 | 535.50 | 257.44 | 3.54
3 | 011702001059 | 基础模板（条形基础） | 1.支模高度：详设计 2.模板类型:复合模板 3.支架材料:钢管、木支架综合 4.本项目应根据设计图、现场实际情况综合考虑，不论采用何种支模方式均执行该综合单价 5.综合单价内应包含模板支架及模板的安拆、堵眼、维修、维护、运输等相关费用 6.其他：满足设计及施工验收规范要求 | m2 | 17.66 | 48.34 | 853.68 | 423.49 | 9.71
4 | 011702005060 | 室外空调机基础模板 | 1.支模高度：详设计 2.模板类型:复合模板 3.支架材料:钢管、木支架综合 4.本项目应根据设计图、现场实际情况综合考虑，不论采用何种支模方式均执行该综合单价 5.综合单价内应包含模板支架及模板的安拆、堵眼、维修、维护、运输等相关费用 6.其他：满足设计及施工验收规范要求 | m2 | 23.74 | 50.32 | 1194.60 | 637.18 | 12.58
5 | 011702011061 | 挡土墙模板 | 1.支模高度：详设计 2.模板类型:复合模板 3.支架材料:钢管、木支架综合 4.本项目应根据设计图、现场实际情况综合考虑，不论采用何种支模方式均执行该综合单价 5.综合单价内应包含模板支架及模板的安拆、堵眼、维修、维护、运输等相关费用 6.其他：满足设计及施工验收规范要求 | m2 | 365.2 | 53.53 | 19549.16 | 10083.17 | 51.13
6 | 011705001062 | 大型机械设备进出场及安拆 | 1.机械设备名称：综合 2.机械设备规格型号：综合 | 项 | 1 | 6161.54 | 6161.54 | 2340.00 | 3144.14
|  | 小计 |  |  |  |  | 28294.48 | 13741.28 | 3221.10
合 计 | [6 empty] | 28504.76 | 13898.84 | 3230.19

## F.4 总价措施项目清单与计价表(表-11)【加固及装饰工~8
总价措施项目清单与计价表
工程名称：泸州盛江投资发展有限公司等四家企业办公阵地搬迁改造项目\单项工程1\加固及装饰工程【室外附属工程】 |  |  |  | 标段：
序号 | 项目编码 | 项目名称 | 计算基础 | 费率 （%） | 金额 （元） | 调整费率 (%) | 调整后金额 (元) | 备注
定额(人工费+机械费)
1 | 011707001049 | 安全文明施工费 |  |  | 3557.25
1.1 | ① | 环境保护费 | 税前建安工程造价（不含总价措施项目费） |  | 204.87
1.2 | ② | 文明施工费 | 税前建安工程造价（不含总价措施项目费） |  | 595.98
1.3 | ③ | 安全施工费 | 税前建安工程造价（不含总价措施项目费） |  | 1545.82
1.4 | ④ | 临时设施费 | 税前建安工程造价（不含总价措施项目费） |  | 1210.58
2 | 011707002050 | 夜间施工增加费
3 | 011707003051 | 非夜间施工照明
4 | 011707004052 | 二次搬运费
5 | 011707005053 | 冬雨季施工增加费
6 | 011707006054 | 地上、地下设施、建筑物的临时保护设施
7 | 011707007055 | 已完工程及设备保护费
8 | 011707008056 | 工程定位复测费
合计 |  |  |  |  | 3557.25

## G.1 其他项目清单与计价汇总表(表-12)【加固及装饰工~9
其他项目清单与计价汇总表
工程名称：泸州盛江投资发展有限公司等四家企业办公阵地搬迁改造项目\单项工程1\加固及装饰工程【室外附属工程】 |  | 标段：
序号 | 项 目 名 称 | 金额(元) | 结算金额（元） | 备注
1 | 暂列金额 | 8866.17 |  | 明细详见表-12-1
2 | 暂估价
2.1 | 材料(工程设备)暂估价/结算价 | - |  | 明细详见表-12-2
2.2 | 专业工程暂估价/结算价 |  |  | 明细详见表-12-3
3 | 计日工 |  |  | 明细详见表-12-4
4 | 总承包服务费 |  |  | 明细详见表-12-5
合 计 |  | 8866.17 | - | -

## G.4 专业工程暂估价表(表-12-3)【加固及装饰工程‖室~
专业工程暂估价表
工程名称：泸州盛江投资发展有限公司等四家企业办公阵地搬迁改造项目\单项工程1\加固及装饰工程【室外附属工程】 |  |  | 标段：
序号 | 工程名称 | 工程内容 | 暂估金额(元) | 结算金额(元) | 差额±（元） | 备注
合 计 |  |  |  | - | - | -

## K.2 承包人提供主要材料和工程设备一览表(表-20)【~10
承包人提供主要材料和工程设备一览表 （适用造价信息差额调整法）
工程名称：泸州盛江投资发展有限公司等四家企业办公阵地搬迁改造项目\单项工程1\加固及装饰工程【室外附属工程】 |  |  |  |  | 标段：
序号 | 名称、规格、型号 | 单位 | 数量 | 风险系数% | 基准单价(元) | 投标单价(元) | 发承包人确认单价(元) | 备注
1 | 20mm厚黄锈色花岗石 | m2 | 37.536
2 | 50~80砾石 | m3 | 29.386 |  |  | 110.00
3 | SBS改性沥青混凝土AC-13C | m3 | 3.686 |  |  | 1035.00
4 | 白水泥 | kg | 58.32 |  |  | 0.73
5 | 标准砖 | 千匹 | 13.32
6 | 草袋子 | m2 | 12.76 |  |  | 1.20
7 | 草绳 | kg | 5.2 |  |  | 2.49
8 | 柴油(机械) | L | 1168.415 |  |  | 6.40
9 | 镀锌铁丝 8# | kg | 10 |  |  | 4.30
10 | 对拉螺栓 | kg | 84.582 |  |  | 7.80
11 | 对拉螺栓塑料管 | m | 531.128 |  |  | 1.10
12 | 二等锯材 | m3 | 2.906 |  |  | 2050.00
13 | 肥料 | kg | 9.387 |  |  | 1.80
14 | 复合模板 | m2 | 112.471 |  |  | 32.00
15 | 花岗石板 厚50mm | m2 | 412.182
16 | 脚手架钢材 | kg | 0.388 |  |  | 3.64
17 | 锯材 综合 | m3 | 0.002 |  |  | 2100.00
18 | 沥青 AH-70 | t | 0.165 |  |  | 4350.00
19 | 麻丝 | kg | 6.435 |  |  | 9.96
20 | 毛石 | m3 | 13.351 |  |  | 110.00
21 | 煤 | kg | 68.25 |  |  | 0.70
22 | 片(块)石 | m3 | 17.188 |  |  | 110.00
23 | 其他材料费 | 元 | 1280.028 |  |  | 1.00
24 | 汽油(机械) | L | 25.18 |  |  | 6.81
25 | 杀虫剂 | kg | 0.157 |  |  | 8.30
26 | 商品混凝土 C15 | m3 | 1.232
27 | 商品混凝土 C20 | m3 | 81.628
28 | 商品混凝土 C25 | m3 | 122.545
29 | 烧面中白花岗石300*400*30 | m2 | 35.496
30 | 烧面中白花岗石400*400*50 | m2 | 22.236
31 | 烧面中白花岗石600*300*30 | m2 | 35.496
32 | 湿拌地面砂浆 M15 | m3 | 20.379
33 | 湿拌地面砂浆 M20 | m3 | 0.4
34 | 湿拌抹灰砂浆 M15 | m3 | 1.868
35 | 湿拌抹灰砂浆 M20 | m3 | 5.166
36 | 湿拌砌筑砂浆 M7.5 | m3 | 5.142
37 | 石屑 | m3 | 10.374 |  |  | 110.00
38 | 石油沥青 10# | kg | 133.353 |  |  | 4.55
39 | 石油沥青 30# | kg | 23.868 |  |  | 4.55
40 | 树棍 长2.2m | 根 | 24 |  |  | 15.00
41 | 水 | m3 | 101.788 |  |  | 3.79
42 | 水泥 32.5 | kg | 2843.673 |  |  | 0.34
43 | 塑料管 φ100 | m | 61.2
44 | 碎石 20～40mm | m3 | 10.709 |  |  | 110.00
45 | 碎石 20～60mm | m3 | 37.5 |  |  | 110.00
46 | 碎石 5～20mm | m3 | 5.375 |  |  | 110.00
47 | 碎石 5～40mm | m3 | 14.05 |  |  | 110.00
48 | 碎石土 | m3 | 63.595 |  |  | 60.00
49 | 台湾二号草皮 | m2 | 50.8 |  |  | 13.50
50 | 摊销卡具和支撑钢材 | kg | 71.703 |  |  | 3.61
51 | 铁件 | kg | 24.483 |  |  | 4.81
52 | 枕木 | m3 | 0.16 |  |  | 1650.00
53 | 中粒式沥青混凝土AC-20C | m3 | 4.614 |  |  | 900.00
54 | 特细砂 | m3 | 2.928 |  |  | 180.00
55 | 750*750*50字体 1mm厚不锈钢 | 个

## F.1.1 分部分项工程清单计价表(表-08)【加固及装~11
分部分项工程清单与计价表
工程名称：泸州盛江投资发展有限公司等四家企业办公阵地搬迁改造项目\单项工程1\加固及装饰工程【门头工程】 |  |  |  |  | 标段：
序号 | 项目编码 | 项目名称 | 项目特征描述 | 计量 单位 | 工程量 | 金额（元）
[6 empty] | 综合单价 | 合价 | 其中
[8 empty] | 定额人工费 | 定额机械费 | 暂估价
桩基础
1 | 010302004001 | 挖孔桩土方 | 1.桩芯长度 6m 2.桩芯直径 800mm 3.护壁厚度 15cm 4.护壁商品混凝土 C25 | m3 | 10.99 | 272.70 | 2996.97 | 2222.95 | 314.42
2 | 010302004002 | 挖孔桩土石方 | 1.地层情况 综合 2.挖孔深度：根据设计文件及地勘考虑 3.弃土运距：由承包人自行考虑 | m3 | 0.8 | 888.02 | 710.42 | 435.75 | 160.25
3 | 010302005003 | 人工挖孔灌注桩护壁 C25 | 1.桩芯长度 6m 2.桩芯直径 800mm 3.护壁厚度 15cm 4.护壁商品混凝土 C25 | m3 | 4.39 | 52.54 | 230.65 | 189.17
4 | 010302005004 | 人工挖孔灌注桩 C30 | 1.桩芯长度 6m 2.桩芯直径800mm 3.桩芯商品混凝土 C30 | m3 | 7.4 | 83.93 | 621.08 | 388.13 | 130.02
|  | 分部小计 |  |  |  |  | 4559.12 | 3236.00 | 604.69
混凝土及钢筋混凝土工程
5 | 011604002005 | 剔除钢筋混凝土保护层 | 1.材质：钢筋混凝土保护层剔除 2.厚度：详设计 3.部位：梁底两侧 4.拆除方式及场内转运：投标人自行确定 5.其它要求：满足设计及规范、城管、环保要求 | m2 | 3.49 | 32.40 | 113.08 | 105.85
6 | 010501001006 | 垫层 C20 | 1.垫层 2.商品混凝土 C20 | m3 | 0.27 | 54.51 | 14.72 | 11.09 | 0.07
7 | 010501003007 | 独立基础 C35 | 1.独立混凝土基础 2.商品混凝土C35 | m3 | 0.83 | 41.18 | 34.18 | 25.80 | 0.21
8 | 010503001008 | 基础梁 C30 | 1.基础梁 2.商品混凝土 C30 | m3 | 0.64 | 43.42 | 27.79 | 20.68 | 0.26
9 | 010502001009 | 矩形柱 C35 | 1.构件名称：矩形柱 2.混凝土强度等级：C35 3.混凝土种类：商品砼 4.砼场内运距：投标人自行考虑 5.其它：满足设计及现行技术、质量验收规范要求。 | m3 | 7.88 | 61.04 | 481.00 | 407.08 | 3.23
10 | 010505001010 | 有梁板 C35 | 1.构件名称：有梁板 2.混凝土强度等级：C35 3.混凝土种类：商品砼 4.砼场内运距：投标人自行考虑 5.其它：满足设计及现行技术、质量验收规范要求。 | m3 | 23.72 | 49.47 | 1173.43 | 957.81 | 9.49
11 | 010515001011 | 现浇构件钢筋 HPB300直径≤10 | 1.钢筋种类、规格：圆钢 HPB300 直径≤φ10 2.做法：满足设计及现行技术、质量验收规范要求 | t | 0.088 | 1418.67 | 124.84 | 103.91 | 2.67
12 | 010515001012 | 现浇构件钢筋 HRB400直径≤10 | 1.钢筋种类、规格：HRB400直径≤10 2.做法：满足设计及现行技术、质量验收规范要求 | t | 1.731 | 1550.65 | 2684.18 | 2240.36 | 55.13
13 | 010515001013 | 现浇构件钢筋 HRB400直径φ12～φ16 | 1.钢筋种类、规格：螺纹钢HRB400 直径φ12～φ14 2.做法：满足设计及现行技术、质量验收规范要求 | t | 0.753 | 1617.50 | 1217.98 | 925.67 | 101.84
14 | 010515001014 | 现浇构件钢筋 HRB400直径＞φ16 | 1.钢筋种类、规格：螺纹钢HRB400 直径＞φ16 2.做法：满足设计及现行技术、质量验收规范要求 | t | 1.519 | 1699.14 | 2580.99 | 1887.55 | 302.60
15 | 010416009015 | φ12植筋 | 1.φ12植筋 2.植入深度:详设计 3.植筋胶品种：满足设计要求 3.做法：满足设计及现行施工技术、质量验收规范要求 | 个 | 20 | 8.90 | 178.00 | 120.40 | 0.60
16 | 010416009016 | φ14植筋 | 1.φ14植筋 2.植入深度:详设计 3.植筋胶品种：满足设计要求 3.做法：满足设计及现行施工技术、质量验收规范要求 | 个 | 67 | 12.13 | 812.71 | 574.19 | 2.01
17 | 010416009017 | φ18植筋 | 1.φ18植筋 2.植入深度:详设计 3.植筋胶品种：满足设计要求 3.做法：满足设计及现行施工技术、质量验收规范要求 | 个 | 24 | 21.14 | 507.36 | 355.68 | 1.20
18 | 010416009018 | φ20植筋 | 1.φ20植筋 2.植入深度:详设计 3.植筋胶品种：满足设计要求 3.做法：满足设计及现行施工技术、质量验收规范要求 | 个 | 16 | 26.40 | 422.40 | 287.52 | 1.12
19 | 自编019 | 混凝土泵送费 | 1.混凝土泵送费 2.混凝土泵送费综合单价投标人自行考虑，无论采用何种泵送方式，综合单价不调整 3.泵送范围：办理工程结算时按经发包人认可的范围计算工程量 4.其他满足规范及设计要求 | m3 | 38.54
|  | 分部小计 |  |  |  |  | 10372.66 | 8023.59 | 480.43
装饰部分
20 | 011101006020 | 平面砂浆找平层 | 1.20mm厚水泥砂浆M15找平层 | m2 | 105.8 | 8.82 | 933.16 | 805.14
21 | 011102001021 | 花岗石石材楼地面 | 1.结合层厚度：水泥砂浆 M20 2.面层材料品种、颜色按业主要求 3.材料：花岗石 30mm 4.酸洗、打蜡要求按设计 | m2 | 99.55 | 43.46 | 4326.44 | 3700.27
22 | 011102001022 | 花岗石石材楼地面镶边 | 1.结合层厚度：水泥砂浆 M20 2.面层材料品种、颜色按业主要求 3.材料：花岗石 30mm 4.酸洗、打蜡要求按设计 | m2 | 6.3 | 43.46 | 273.80 | 234.17
23 | 011205001023 | 干挂30mm光面锈蚀黄花岗石柱梁面 | 1.30mm光面锈蚀黄花岗石柱梁面 2.安装方式 ：干挂 3.面层材料：30mm光面锈蚀黄花岗石 4.型钢骨架详设计 4.磨光、酸洗、打蜡要求按设计 | m2 | 246.69 | 237.31 | 58542.00 | 35276.67 | 1011.43
24 | 011302001024 | 轻钢龙骨石膏板吊顶饰白色无机涂料跌级造型 | 1.喷无机涂料一底两面 2.勾缝后满刮腻子二道找平 3.10mm厚纸面石膏板 4.装配式轻钢龙骨，规格及间距详设计 5.结构基层清理 6.其他：满足设计及现行技术、质量验收规范要求 | m2 | 60.56 | 94.34 | 5713.23 | 4519.59 | 21.80
|  | 分部小计 |  |  |  |  | 69788.63 | 44535.84 | 1033.23
屋面防水及其他
25 | 010902001025 | 屋面30mm厚1：3砂浆找平 | 1.屋面30mm厚1：3砂浆找平 2.施工按规范验收 3.材料为合格产品，符合设计要求。 | m2 | 108.28 | 31.16 | 3374.00 | 1522.42 | 14.08
26 | 010902001026 | 4mm厚SBS改性沥青卷材防水 | 1.4mm厚SBS改性沥青卷材防水 2.施工按规范验收 3.材料为合格产品，符合设计要求。 | m2 | 216.56 | 48.52 | 10507.49 | 1840.76
27 | 010902002027 | 屋面20mm厚聚合物防水砂浆 | 1.屋面20mm厚聚合物防水砂浆 2.施工按规范验收 3.材料为合格产品，符合设计要求。 | m2 | 60.5 | 17.95 | 1085.98 | 906.29 | 15.73
28 | 011001001028 | 屋面现浇泡沫混凝土 | 1.屋面现浇泡沫混凝土 2.施工按规范验收 3.材料为合格产品，符合设计要求。 | m2 | 60.5 | 30.48 | 1844.04 | 747.18 | 27.23
29 | 010902004029 | 屋面PVC排水管 | 1.屋面PVC110排 2.雨水斗PVC110 | m | 18 | 31.85 | 573.30 | 154.08
|  | 分部小计 |  |  |  |  | 17384.81 | 5170.73 | 57.04
合 计 | [6 empty] | 102105.22 | 60966.16 | 2175.39

## F.1.2 单价措施项目清单计价表(表-08)【加固及装~12
单价措施项目清单与计价表
工程名称：泸州盛江投资发展有限公司等四家企业办公阵地搬迁改造项目\单项工程1\加固及装饰工程【门头工程】 | [5 empty] | 标段：
序号 | 项目编码 | 项目名称 | 项目特征描述 | 计量 单位 | 工程量 | 金额（元）
[6 empty] | 综合单价 | 合价 | 其中
[8 empty] | 定额人工费 | 定额机械费 | 暂估价
脚手架工程
1 | 011701001038 | 综合脚手架 | 1.搭设方式：由投标人自行考虑 2.搭设高度：综合 3.脚手架材质：由投标人自行考虑 4.做法：满足设计及现行技术、质量验收规范要求 | m2 | 86.08 | 14.54 | 1251.60 | 769.56 | 45.62
2 | 011701002039 | 外脚手架 | 1.搭设方式：由投标人自行考虑 2.搭设高度：综合 3.脚手架材质：由投标人自行考虑 4.做法：满足设计及现行技术、质量验收规范要求 | m2 | 228.79 | 7.64 | 1747.96 | 1029.56 | 66.35
|  | 小计 |  |  |  |  | 2999.56 | 1799.12 | 111.97
混凝土模板及支架（撑）
3 | 011702001040 | 基础模板（独立基础） | 1.支模高度：详设计 2.模板类型:复合模板 3.支架材料:钢管、木支架综合 4.本项目应根据设计图、现场实际情况综合考虑，不论采用何种支模方式均执行该综合单价 5.综合单价内应包含模板支架及模板的安拆、堵眼、维修、维护、运输等相关费用 6.其他：满足设计及施工验收规范要求 | m2 | 3.48 | 53.64 | 186.67 | 81.92 | 1.29
4 | 011702002041 | 矩形柱模板 | 1.支模高度：详设计 2.模板类型:复合模板 3.支架材料:钢管、木支架综合 4.本项目应根据设计图、现场实际情况综合考虑，不论采用何种支模方式均执行该综合单价 5.综合单价内应包含模板支架及模板的安拆、堵眼、维修、维护、运输等相关费用 6.其他：满足设计及施工验收规范要求 | m2 | 63.04 | 57.19 | 3605.26 | 1691.99 | 33.41
5 | 011702005042 | 基础梁 | 1.支模高度：详设计 2.模板类型:复合模板 3.支架材料:钢管、木支架综合 4.本项目应根据设计图、现场实际情况综合考虑，不论采用何种支模方式均执行该综合单价 5.综合单价内应包含模板支架及模板的安拆、堵眼、维修、维护、运输等相关费用 6.其他：满足设计及施工验收规范要求 | m2 | 4.24 | 50.32 | 213.36 | 113.80 | 2.25
6 | 011702006043 | 护壁模板 | 1.支模高度：详设计 2.模板类型:复合模板 3.支架材料:钢管、木支架综合 4.本项目应根据设计图、现场实际情况综合考虑，不论采用何种支模方式均执行该综合单价 5.综合单价内应包含模板支架及模板的安拆、堵眼、维修、维护、运输等相关费用 6.其他：满足设计及施工验收规范要求 | m2 | 32.4 | 61.13 | 1980.61 | 1082.81 | 30.78
7 | 011702014044 | 有梁板模板 | 1.支模高度：详设计 2.模板类型:复合模板 3.支架材料:钢管、木支架综合 4.本项目应根据设计图、现场实际情况综合考虑，不论采用何种支模方式均执行该综合单价 5.综合单价内应包含模板支架及模板的安拆、堵眼、维修、维护、运输等相关费用 6.其他：满足设计及施工验收规范要求 | m2 | 226.47 | 56.77 | 12856.70 | 6119.22 | 237.79
|  | 小计 |  |  |  |  | 18842.60 | 9089.74 | 305.52
垂直运输
8 | 011703001045 | 垂直运输 | 1.建筑物建筑类型及结构形式：框架结构 2.建筑物檐口高度、层数：综合 | m2 | 86.08 | 14.98 | 1289.48 | 518.20 | 698.11
|  | 小计 |  |  |  |  | 1289.48 | 518.20 | 698.11
合 计 | [6 empty] | 23131.64 | 11407.06 | 1115.60

## F.4 总价措施项目清单与计价表(表-11)【加固及装饰~13
总价措施项目清单与计价表
工程名称：泸州盛江投资发展有限公司等四家企业办公阵地搬迁改造项目\单项工程1\加固及装饰工程【门头工程】 |  |  |  | 标段：
序号 | 项目编码 | 项目名称 | 计算基础 | 费率 （%） | 金额 （元） | 调整费率 (%) | 调整后金额 (元) | 备注
定额(人工费+机械费)
1 | 011707001030 | 安全文明施工费 |  |  | 2580.44
1.1 | ① | 环境保护费 | 税前建安工程造价（不含总价措施项目费） |  | 148.61
1.2 | ② | 文明施工费 | 税前建安工程造价（不含总价措施项目费） |  | 432.33
1.3 | ③ | 安全施工费 | 税前建安工程造价（不含总价措施项目费） |  | 1121.34
1.4 | ④ | 临时设施费 | 税前建安工程造价（不含总价措施项目费） |  | 878.16
2 | 011707002031 | 夜间施工增加费
3 | 011707003032 | 非夜间施工照明
4 | 011707004033 | 二次搬运费
5 | 011707005034 | 冬雨季施工增加费
6 | 011707006035 | 地上、地下设施、建筑物的临时保护设施
7 | 011707007036 | 已完工程及设备保护费
8 | 011707008037 | 工程定位复测费
合计 |  |  |  |  | 2580.44

## G.1 其他项目清单与计价汇总表(表-12)【加固及装饰~14
其他项目清单与计价汇总表
工程名称：泸州盛江投资发展有限公司等四家企业办公阵地搬迁改造项目\单项工程1\加固及装饰工程【门头工程】 |  | 标段：
序号 | 项 目 名 称 | 金额(元) | 结算金额（元） | 备注
1 | 暂列金额 | 6390.87 |  | 明细详见表-12-1
2 | 暂估价
2.1 | 材料(工程设备)暂估价/结算价 | - |  | 明细详见表-12-2
2.2 | 专业工程暂估价/结算价 |  |  | 明细详见表-12-3
3 | 计日工 |  |  | 明细详见表-12-4
4 | 总承包服务费 |  |  | 明细详见表-12-5
合 计 |  | 6390.87 | - | -

## G.4 专业工程暂估价表(表-12-3)【加固及装饰工程‖门~
专业工程暂估价表
工程名称：泸州盛江投资发展有限公司等四家企业办公阵地搬迁改造项目\单项工程1\加固及装饰工程【门头工程】 |  |  | 标段：
序号 | 工程名称 | 工程内容 | 暂估金额(元) | 结算金额(元) | 差额±（元） | 备注
合 计 |  |  |  | - | - | -

## K.2 承包人提供主要材料和工程设备一览表(表-20)【~15
承包人提供主要材料和工程设备一览表 （适用造价信息差额调整法）
工程名称：泸州盛江投资发展有限公司等四家企业办公阵地搬迁改造项目\单项工程1\加固及装饰工程【门头工程】 |  |  |  |  | 标段：
序号 | 名称、规格、型号 | 单位 | 数量 | 风险系数% | 基准单价(元) | 投标单价(元) | 发承包人确认单价(元) | 备注
1 | 柴油(机械) | L | 71.221 |  |  | 6.40
2 | 其他材料费 | 元 | 3673.63 |  |  | 1.00
3 | 锯材 综合 | m3 | 0.27 |  |  | 2100.00
4 | 商品混凝土 C25 | m3 | 4.412
5 | 水 | m3 | 27.685 |  |  | 3.79
6 | 商品混凝土 C30 | m3 | 7.437
7 | 商品混凝土 C20 | m3 | 0.916
8 | 商品混凝土 C35 | m3 | 33.066
9 | HPB300直径≤φ10 | t | 0.097
10 | HRB400直径≤10 | t | 1.904
11 | HRB400直径φ12～φ16 | t | 0.828
12 | 焊条 (高强钢筋用) | kg | 19.63 |  |  | 7.20
13 | HRB400直径≥φ16 | t | 1.671
14 | 结构植筋胶 | L | 8.9 |  |  | 40.00
15 | 合金钢钻头 综合 | 个 | 4.043 |  |  | 3.00
16 | 泵送费 | m3 | 38.54
17 | 水泥 32.5 | kg | 4633.544 |  |  | 0.34
18 | 805胶水 | kg | 11.871 |  |  | 1.00
19 | 湿拌地面砂浆 M15 | m3 | 2.127
20 | 花岗石板 厚30mm | m2 | 101.592
21 | 湿拌地面砂浆 M20 | m3 | 2.011
22 | 白水泥 | kg | 31.454 |  |  | 0.73
23 | 嵌边花岗石板 厚30mm | m2 | 6.426
24 | 湿拌地面砂浆 M10 | m3 | 0.127
25 | 湿拌抹灰砂浆 M15 | m3 | 3.535
26 | 光面锈蚀黄花岗石 厚30mm | m2 | 251.634
27 | 膨胀螺栓(金属胀锚螺栓) M6×85 | 套 | 4154.428 |  |  | 1.10
28 | 型钢 综合 | kg | 3209.838 |  |  | 3.32
29 | 合金钢钻头 φ20 | 个 | 75.675 |  |  | 3.00
30 | 螺栓 φ5×40 | 套 | 1210.8 |  |  | 1.10
31 | 电焊条 综合 | kg | 70.892 |  |  | 7.20
32 | 装配式U形轻钢龙骨 | m2 | 62.418
33 | 加工铁件 | kg | 46.298 |  |  | 4.81
34 | 阻燃板 12mm | m2 | 86.02
35 | 9.5mm厚纸面石膏板 | m2 | 82.11
36 | 滑石粉 | kg | 24.375 |  |  | 0.34
37 | 无机涂料底漆 | kg | 11.151
38 | 无机涂料面漆 | kg | 30.521
39 | 大白粉 | kg | 0.719 |  |  | 0.39
40 | 腻子胶 | kg | 7.022 |  |  | 1.25
41 | 钢丝网 20*20*1.0 | m2 | 119.157 |  |  | 5.00
42 | 特细砂 | m3 | 4.537 |  |  | 180.00
43 | SBS改性沥青防水卷材 PY I 4mm | m2 | 244.758 |  |  | 34.00
44 | 改性沥青嵌缝油膏 | kg | 23.176 |  |  | 4.00
45 | APP改性沥青涂料 | kg | 21.66 |  |  | 4.50
46 | 石油沥青 30# | kg | 39.59 |  |  | 4.55
47 | 汽油 | L | 130.527 |  |  | 6.81
48 | 聚合物砂浆 | kg | 1936
49 | 松香 | kg | 1.407 |  |  | 12.00
50 | 骨胶 | kg | 2.592 |  |  | 8.00
51 | 碳酸钠(纯碱) | kg | 0.518 |  |  | 2.00
52 | 塑料硬管 φ110 | m | 18.9 |  |  | 16.00
53 | 塑料弯管 | 个 | 3.154 |  |  | 8.00
54 | 塑料膨胀螺栓 φ10×70 | 套 | 25.2 |  |  | 0.04
55 | 铁卡箍 | kg | 5.706 |  |  | 4.98
56 | PVC聚氯乙烯粘合剂 | kg | 0.45 |  |  | 8.00
57 | 塑料山墙出水口 φ110 | 套 | 2.02 |  |  | 12.00
58 | 塑料水斗 φ110 | 个 | 2.02 |  |  | 22.00
59 | 排水管连接件 110×50 | 个 | 2.02 |  |  | 8.00
60 | 脚手架钢材 | kg | 106.787 |  |  | 3.64
61 | 复合模板 | m2 | 87.621 |  |  | 32.00
62 | 二等锯材 | m3 | 2.747 |  |  | 2050.00
63 | 摊销卡具和支撑钢材 | kg | 190.577 |  |  | 3.61
64 | 对拉螺栓 | kg | 14.996 |  |  | 7.80
65 | 对拉螺栓塑料管 | m | 91.254 |  |  | 1.10

## F.1.1 分部分项工程清单计价表(表-08)【安装工程‖电~
分部分项工程清单与计价表
工程名称：泸州盛江投资发展有限公司等四家企业办公阵地搬迁改造项目\单项工程1\安装工程【电气工程】 |  |  |  |  | 标段：
序号 | 项目编码 | 项目名称 | 项目特征描述 | 计量 单位 | 工程量 | 金额（元）
[6 empty] | 综合单价 | 合价 | 其中
[8 empty] | 定额人工费 | 定额机械费 | 暂估价
强电安装工程
1 | 030404017001 | 一层配电箱 1-1AL JX3005 110KW | 1.名称：一层配电箱 1-1AL 2.型号：JX3005 3.规格：功率Pe=100KW 原有箱体改造，改造内容详设计 4.端子板外部接线材质、规格：铜质、规格2.5、6、10mm2 5.安装方式：距地1.5m壁装 6.箱体接地、防火堵洞、回路标识满足规范要求 7.含系统图所示所有元器件 8.未尽事宜满足设计及现行技术、质量验收规范要求 | 台 | 1 | 201.42 | 201.42 | 153.15
2 | 030404017002 | 二层配电箱 1-2AL XMR-15 60KW | 1.名称：二层配电箱 1-2AL 2.型号：XMR-15 3.规格：功率Pe=60KW 原有箱体改造，改造内容详设计 4.端子板外部接线材质、规格：铜质、规格2.5、6、10mm2 5.安装方式：距地1.5m壁装 6.箱体接地、防火堵洞、回路标识满足规范要求 7.含系统图所示所有元器件 8.未尽事宜满足设计及现行技术、质量验收规范要求 | 台 | 1 | 201.42 | 201.42 | 153.15
3 | 030404017003 | 三层配电箱 1-3AL JX3005 100KW | 1.名称：三层配电箱 1-3AL 2.型号：JX3005 3.规格：功率Pe=100KW 原有箱体改造，改造内容详设计 4.端子板外部接线材质、规格：铜质、规格2.5、6、10mm2 5.安装方式：距地1.5m壁装 6.箱体接地、防火堵洞、回路标识满足规范要求 7.含系统图所示所有元器件 8.未尽事宜满足设计及现行技术、质量验收规范要求 | 台 | 1 | 201.42 | 201.42 | 153.15
4 | 030404017004 | 四层配电箱 1-4AL XMR-15 110KW | 1.名称：四层配电箱 1-4AL 2.型号：XMR-15 3.规格：功率Pe=110KW 原有箱体改造，改造内容详设计 4.端子板外部接线材质、规格：铜质、规格2.5、6、10mm2 5.安装方式：距地1.5m壁装 6.箱体接地、防火堵洞、回路标识满足规范要求 7.含系统图所示所有元器件 8.未尽事宜满足设计及现行技术、质量验收规范要求 | 台 | 1 | 201.42 | 201.42 | 153.15
5 | 030404017005 | 五层配电箱 1-5AL XMR-18 110KW | 1.名称：五层配电箱 1-5AL 2.型号：XMR-18 3.规格：功率Pe=110KW 原有箱体改造，改造内容详设计 4.端子板外部接线材质、规格：铜质、规格2.5、6、10mm2 5.安装方式：距地1.5m壁装 6.箱体接地、防火堵洞、回路标识满足规范要求 7.含系统图所示所有元器件 8.未尽事宜满足设计及现行技术、质量验收规范要求 | 台 | 1 | 201.42 | 201.42 | 153.15
6 | 030404017006 | LED配电箱 AL-LED1 XMR-6 20KW | 1.名称：LED配电箱 AL-LED1 2.型号：XMR-6 3.规格：功率Pe=15KW 4.端子板外部接线材质、规格：铜质、规格 4mm2 5.安装方式：距地1.5m壁装 6.箱体接地、防火堵洞、回路标识满足规范要求 7.含系统图所示所有元器件 8.未尽事宜满足设计及现行技术、质量验收规范要求 | 台 | 2 | 159.96 | 319.92 | 238.50
7 | 030404017007 | LED配电箱 AL-LED2 XMR-6 12KW | 1.名称：LED配电箱 AL-LED2 2.型号：XMR-6 3.规格：功率Pe=12KW 4.端子板外部接线材质、规格：铜质、规格 4mm2 5.安装方式：距地1.5m壁装 6.箱体接地、防火堵洞、回路标识满足规范要求 7.含系统图所示所有元器件 8.未尽事宜满足设计及现行技术、质量验收规范要求 | 台 | 5 | 159.96 | 799.80 | 596.25
8 | 030404017008 | 配电箱 AL61 TIB1S 20KW | 1.名称：配电箱 AL61 2.型号：TIB1S 3.规格：功率Pe=20KW 4.端子板外部接线材质、规格：铜质、规格2.5、4mm2 5.安装方式：距地1.5m壁装 6.箱体接地、防火堵洞、回路标识满足规范要求 7.含系统图所示所有元器件 8.未尽事宜满足设计及现行技术、质量验收规范要求 | 台 | 1 | 201.42 | 201.42 | 153.15
9 | 030404017009 | 配电箱 AL62 TIB1S 25KW | 1.名称：配电箱 AL62 2.型号：TIB1S 3.规格：功率Pe=25KW 4.端子板外部接线材质、规格：铜质、规格2.5、4mm2 5.安装方式：距地1.5m壁装 6.箱体接地、防火堵洞、回路标识满足规范要求 7.含系统图所示所有元器件 8.未尽事宜满足设计及现行技术、质量验收规范要求 | 台 | 1 | 201.42 | 201.42 | 153.15
10 | 030404017010 | 配电箱 AL71 TIB1S 30KW | 1.名称：配电箱 AL71 2.型号：TIB1S 3.规格：功率Pe=30KW 4.端子板外部接线材质、规格：铜质、规格2.5、4mm2 5.安装方式：距地1.5m壁装 6.箱体接地、防火堵洞、回路标识满足规范要求 7.含系统图所示所有元器件 8.未尽事宜满足设计及现行技术、质量验收规范要求 | 台 | 1 | 201.42 | 201.42 | 153.15
11 | 030404017011 | 配电箱 AL-1 TIB1S 2.5KW | 1.名称：配电箱 AL-1 2.型号：TIB1S 3.规格：功率Pe=2.5KW 4.端子板外部接线材质、规格：铜质、规格2.5、4mm2 5.安装方式：距地1.5m壁装 6.箱体接地、防火堵洞、回路标识满足规范要求 7.含系统图所示所有元器件 8.未尽事宜满足设计及现行技术、质量验收规范要求 | 台 | 39 | 109.00 | 4251.00 | 3104.01
12 | 030404017012 | 配电箱 AL-2 TIB1S 4KW | 1.名称：配电箱 AL-2 2.型号：TIB1S 3.规格：功率Pe=4KW 4.端子板外部接线材质、规格：铜质、规格2.5、4mm2 5.安装方式：距地1.5m壁装 6.箱体接地、防火堵洞、回路标识满足规范要求 7.含系统图所示所有元器件 8.未尽事宜满足设计及现行技术、质量验收规范要求 | 台 | 33 | 109.00 | 3597.00 | 2626.47
13 | 030404017013 | 配电箱 AL-3 TIB1S 4KW | 1.名称：配电箱 AL-3 2.型号：TIB1S 3.规格：功率Pe=4KW 4.端子板外部接线材质、规格：铜质、规格2.5、4mm2 5.安装方式：距地1.5m壁装 6.箱体接地、防火堵洞、回路标识满足规范要求 7.含系统图所示所有元器件 8.未尽事宜满足设计及现行技术、质量验收规范要求 | 台 | 4 | 159.96 | 639.84 | 477.00
14 | 030404017014 | 配电箱 AL-4 TIB1S 4KW | 1.名称：配电箱 AL-4 2.型号：TIB1S 3.规格：功率Pe=4KW 4.端子板外部接线材质、规格：铜质、规格2.5、4、10mm2 5.安装方式：距地1.5m壁装 6.箱体接地、防火堵洞、回路标识满足规范要求 7.含系统图所示所有元器件 8.未尽事宜满足设计及现行技术、质量验收规范要求 | 台 | 1 | 159.96 | 159.96 | 119.25
15 | 030404017015 | 配电箱 AL-5 TIB1S 25KW | 1.名称：配电箱 AL-5 2.型号：TIB1S 3.规格：功率Pe=25KW 4.端子板外部接线材质、规格：铜质、规格2.5、4mm2 5.安装方式：距地1.5m壁装 6.箱体接地、防火堵洞、回路标识满足规范要求 7.含系统图所示所有元器件 8.未尽事宜满足设计及现行技术、质量验收规范要求 | 台 | 4 | 159.96 | 639.84 | 477.00
16 | 030404017016 | 配电箱 AL-6 TIB1S 6KW | 1.名称：配电箱 AL-6 2.型号：TIB1S 3.规格：功率Pe=6KW 4.端子板外部接线材质、规格：铜质、规格2.5、4mm2 5.安装方式：距地1.5m壁装 6.箱体接地、防火堵洞、回路标识满足规范要求 7.含系统图所示所有元器件 8.未尽事宜满足设计及现行技术、质量验收规范要求 | 台 | 1 | 159.96 | 159.96 | 119.25
17 | 030404017017 | 配电箱 AL-7 TIB1S 25KW | 1.名称：配电箱 AL-7 2.型号：TIB1S 3.规格：功率Pe=25KW 4.端子板外部接线材质、规格：铜质、规格2.5、4mm2 5.安装方式：距地1.5m壁装 6.箱体接地、防火堵洞、回路标识满足规范要求 7.含系统图所示所有元器件 8.未尽事宜满足设计及现行技术、质量验收规范要求 | 台 | 1 | 159.96 | 159.96 | 119.25
18 | 030404017018 | 消防风机配电箱 ATD1 5.5KW | 1.名称：配电箱 ATD1 2.型号：详设计 3.规格：功率Pe=5.5KW 4.端子板外部接线材质、规格：详设计 5.安装方式：距地1.5m壁装 6.箱体接地、防火堵洞、回路标识满足规范要求 7.含系统图所示所有元器件 8.未尽事宜满足设计及现行技术、质量验收规范要求 | 台 | 1 | 159.96 | 159.96 | 119.25
19 | 030404017019 | 空调配电箱 AP71 XL-21 190KW | 1.名称：空调配电箱 AP71 2.型号：XL-21 3.规格：功率Pe=190KW 4.安装方式：详设计 5.箱体接地、防火堵洞、回路标识满足规范要求 6.含系统图所示所有元器件 7.未尽事宜满足设计及现行技术、质量验收规范要求 | 台 | 1 | 387.62 | 387.62 | 266.70 | 60.59
20 | 030404017020 | 空调配电箱 AP72 XL-21 240KW | 1.名称：空调配电箱 AP72 2.型号：XL-21 3.规格：功率Pe=240KW 4.安装方式：详设计 5.箱体接地、防火堵洞、回路标识满足规范要求 6.含系统图所示所有元器件 7.未尽事宜满足设计及现行技术、质量验收规范要求 | 台 | 1 | 387.62 | 387.62 | 266.70 | 60.59
21 | 030404016021 | 新风机控制箱 0.37KW | 1.名称：新风机控制箱 2.型号：详设计 3.规格：功率Pe=0.37KW 4.安装方式：详设计 5.箱体接地、防火堵洞、回路标识满足规范要求 6.含系统图所示所有元器件 7.未尽事宜满足设计及现行技术、质量验收规范要求 | 台 | 1 | 622.40 | 622.40 | 144.36 | 39.34
22 | 030404016022 | 新风机控制箱 3KW | 1.名称：新风机控制箱 2.型号：详设计 3.规格：功率Pe=3KW 4.安装方式：详设计 5.箱体接地、防火堵洞、回路标识满足规范要求 6.含系统图所示所有元器件 7.未尽事宜满足设计及现行技术、质量验收规范要求 | 台 | 6 | 673.70 | 4042.20 | 866.16 | 236.04
23 | 030404016023 | 厨房风机控制箱 0.55KW | 1.名称：厨房风机控制箱 2.型号：详设计 3.规格：功率Pe=0.55KW 4.安装方式：详设计 5.箱体接地、防火堵洞、回路标识满足规范要求 6.含系统图所示所有元器件 7.未尽事宜满足设计及现行技术、质量验收规范要求 | 台 | 1 | 699.35 | 699.35 | 144.36 | 39.34
24 | 030404016024 | 电动窗控制箱 | 1.名称：电动窗控制箱 2.型号：详设计 3.规格：功率 详设计 4.安装方式：详设计 5.箱体接地、防火堵洞、回路标识满足规范要求 6.含系统图所示所有元器件 7.未尽事宜满足设计及现行技术、质量验收规范要求 | 台 | 1 | 742.10 | 742.10 | 144.36 | 39.34
25 | 030414002025 | 送配电装置系统调试 | 1.名称：送配电装置系统调试 2.电压等级（kV）：≤1KV 3.未尽事宜满足设计及现行技术、质量验收规范要求 | 系统 | 8 | 324.44 | 2595.52 | 1891.44 | 352.08
26 | 030414004026 | 自动投入装置调试 | 1.名称：自动投入装置调试 2.电压等级（kV）：≤1KV 3.未尽事宜满足设计及现行技术、质量验收规范要求 | 系统 | 1 | 377.15 | 377.15 | 265.80 | 44.43
27 | 030411003027 | 金属线槽 300x100mm | 1.名称:金属线槽 2.型号、规格：300*100mm 含弯头、三通、大小头等配套附件，桥架型式及板厚满足标准规范《钢制电缆桥架工程技术规程》T/CECS31-2017的规定 3.材质：钢制 金属热镀锌 4.接地方式：满足规范要求 5.安装高度：沿梁下吊设 6.施工措施导致的穿墙的预留孔洞、打孔洞，预留槽、剔槽及混凝土砂浆补孔洞、补槽等费用包含在内 7.未尽事宜满足设计及现行技术、质量验收规范要求 | m | 223.8 | 26.67 | 5968.75 | 4690.85 | 203.66
28 | 030411003028 | 空调电缆金属线槽 300x200mm | 1.名称:金属线槽 2.型号、规格：300x200mm 含弯头、三通、大小头等配套附件，桥架型式及板厚满足标准规范《钢制电缆桥架工程技术规程》T/CECS31-2017的规定 3.材质：钢制 金属热镀锌 4.接地方式：满足规范要求 5.安装高度：详设计 6.施工措施导致的穿墙的预留孔洞、打孔洞，预留槽、剔槽及混凝土砂浆补孔洞、补槽等费用包含在内 7.未尽事宜满足设计及现行技术、质量验收规范要求 | m | 31.36 | 42.11 | 1320.57 | 1050.25 | 46.41
29 | 030413001029 | 桥架支架制作 安装 | 1.名称：桥架支架制作 安装 2.材质：碳钢 3.规格：详设计 4.包含支架制作、安装、除锈、防腐等 5.未尽事宜满足设计及现行技术、质量验收规范要求 | kg | 382.74 | 15.78 | 6039.64 | 3551.83 | 325.33
30 | 030413001030 | 单向桥架抗震支架 T-300 | 1.名称：单向桥架抗震支架 2.材质：详设计 3.规格：T-300 4.未尽事宜满足设计及现行技术、质量验收规范要求 | 套 | 10 | 102.23 | 1022.30 | 777.50 | 80.70
31 | 030502002031 | 双向桥架抗震支架 TL300 | 1.名称：双向桥架抗震支架 2.材质：详设计 3.规格：TL-300 4.未尽事宜满足设计及现行技术、质量验收规范要求 | 付 | 24 | 112.40 | 2697.60 | 2052.00 | 212.40
32 | 030408008032 | 桥架防火堵洞 | 1.名称：配电柜、控制箱 管道两端 2.材质：防火堵料 3.部位：配电柜、配电箱进出线缆处、管道两端 4.未尽事宜满足设计及现行技术、质量验收规范要求 | 处 | 10 | 23.55 | 235.50 | 102.30
33 | 030411001033 | 电气配管 JDG15 | 1.名称:电气配管 2.材质规格：JDG15 3.配置形式：明敷、暗敷综合考虑 4.含支架制作、安装，穿墙的预留孔洞、打孔洞，预留槽、剔槽及混凝土砂浆补孔洞、补槽等费用包含在内，穿引线、过线盒及面板等其他附件综合考虑 5.未尽事宜满足设计及现行技术、质量验收规范要求 | m | 399.9 | 12.33 | 4930.77 | 3155.21
34 | 030411001034 | 电气配管 JDG20 | 1.名称:电气配管 2.材质规格：JDG 20 3.配置形式：明敷、暗敷综合考虑 4.含支架制作、安装，穿墙的预留孔洞、打孔洞，预留槽、剔槽及混凝土砂浆补孔洞、补槽等费用包含在内，穿引线、过线盒及面板等其他附件综合考虑 5.未尽事宜满足设计及现行技术、质量验收规范要求 | m | 3372.53 | 12.97 | 43741.71 | 27216.32
35 | 030411001035 | 电气配管 JDG25 | 1.名称:电气配管 2.材质规格：JDG 25 3.配置形式：明敷、暗敷综合考虑 4.含支架制作、安装，穿墙的预留孔洞、打孔洞，预留槽、剔槽及混凝土砂浆补孔洞、补槽等费用包含在内，穿引线、过线盒及面板等其他附件综合考虑 5.未尽事宜满足设计及现行技术、质量验收规范要求 | m | 3114.46 | 7.23 | 22517.55 | 16755.79
36 | 030411001036 | 电气配管 JDG32 | 1.名称:电气配管 2.材质规格：JDG 32 3.配置形式：明敷、暗敷综合考虑 4.含支架制作、安装，穿墙的预留孔洞、打孔洞，预留槽、剔槽及混凝土砂浆补孔洞、补槽等费用包含在内，穿引线、过线盒及面板等其他附件综合考虑 5.未尽事宜满足设计及现行技术、质量验收规范要求 | m | 254.63 | 7.73 | 1968.29 | 1456.48
37 | 030411001037 | 电气配管 JDG40 | 1.名称:电气配管 2.材质规格：JDG 40 3.配置形式：明敷、暗敷综合考虑 4.含支架制作、安装，穿墙的预留孔洞、打孔洞，预留槽、剔槽及混凝土砂浆补孔洞、补槽等费用包含在内，穿引线、过线盒及面板等其他附件综合考虑 5.未尽事宜满足设计及现行技术、质量验收规范要求 | m | 115.63 | 10.00 | 1156.30 | 861.44
38 | 030411001038 | 电气配管 JDG50 | 1.名称:电气配管 2.材质规格：JDG 50 3.配置形式：明敷、暗敷综合考虑 4.含支架制作、安装，穿墙的预留孔洞、打孔洞，预留槽、剔槽及混凝土砂浆补孔洞、补槽等费用包含在内，穿引线、过线盒及面板等其他附件综合考虑 5.未尽事宜满足设计及现行技术、质量验收规范要求 | m | 72.63 | 10.67 | 774.96 | 573.05
39 | 030411001039 | 电气配管 PC25 | 1.名称:电气配管 2.材质规格：PC 25 3.配置形式：明敷、暗敷综合考虑 4.含支架制作、安装，穿墙的预留孔洞、打孔洞，预留槽、剔槽及混凝土砂浆补孔洞、补槽等费用包含在内，穿引线、过线盒及面板等其他附件综合考虑 5.未尽事宜满足设计及现行技术、质量验收规范要求 | m | 86.6 | 15.36 | 1330.18 | 706.66
40 | 030411001040 | 电气配管 SC40 | 1.名称:电气配管 2.材质规格：SC 40 3.配置形式：明敷、暗敷综合考虑 4.含支架制作、安装，穿墙的预留孔洞、打孔洞，预留槽、剔槽及混凝土砂浆补孔洞、补槽等费用包含在内，穿引线、过线盒及面板等其他附件综合考虑 5.未尽事宜满足设计及现行技术、质量验收规范要求 | m | 38 | 32.86 | 1248.68 | 340.86 | 2.28
41 | 030411001041 | 配管 SC25 | 1.名称:电气配管 2.材质：镀锌钢管 3.规格：SC25 4.配置形式：明敷、暗敷综合考虑 5.含支架制作、安装，穿墙的预留孔洞、打孔洞，预留槽、剔槽及混凝土砂浆补孔洞、补槽等费用包含在内，穿引线、过线盒及面板等其他附件综合考虑 6.未尽事宜满足设计及现行技术、质量验收规范要求 | m | 24.51 | 22.09 | 541.43 | 151.23
42 | 030411001042 | 配管 SC20 | 1.名称:电气配管 2.材质：镀锌钢管 3.规格：SC20 4.配置形式：明敷、暗敷综合考虑 5.含支架制作、安装，穿墙的预留孔洞、打孔洞，预留槽、剔槽及混凝土砂浆补孔洞、补槽等费用包含在内，穿引线、过线盒及面板等其他附件综合考虑 6.未尽事宜满足设计及现行技术、质量验收规范要求 | m | 11.39 | 15.98 | 182.01 | 58.89
43 | 030411004043 | 电气配线 BV-2.5 | 1.名称：电气配线 2.配线形式：照明 3.型号、规格：WDZ-BYJ-2.5 4.材质：铜质 5.配线线制、敷设方式：管内、桥架敷设综合考虑，敷设高度详设计 6.未尽事宜满足设计及现行技术、质量验收规范要求 | m | 76.4 | 1.17 | 89.39 | 70.29
44 | 030411004044 | 电气配线 WDZB1-BYJ-1.5 | 1.名称：电气配线 2.配线形式：照明 3.型号、规格：WDZB1-BYJ-1.5 4.材质：铜质 5.配线线制、敷设方式：管内、桥架敷设综合考虑，敷设高度详设计 6.未尽事宜满足设计及现行技术、质量验收规范要求 | m | 87.41 | 1.04 | 90.91 | 70.80
45 | 030411004045 | 电气配线 WDZB1-BYJ-2.5 | 1.名称：电气配线 2.配线形式：照明 3.型号、规格：WDZB1-BYJ-2.5 4.材质：铜质 5.配线线制、敷设方式：管内、桥架敷设综合考虑，敷设高度详设计 6.未尽事宜满足设计及现行技术、质量验收规范要求 | m | 42.64 | 1.17 | 49.89 | 39.23
46 | 030411004046 | 电气配线 WDZ-BYJ-2.5 | 1.名称：电气配线 2.配线形式：照明 3.型号、规格：WDZ-BYJ-2.5 4.材质：铜质 5.配线线制、敷设方式：管内、桥架敷设综合考虑，敷设高度详设计 6.未尽事宜满足设计及现行技术、质量验收规范要求 | m | 11888.22 | 1.17 | 13909.22 | 10937.16
47 | 030411004047 | 电气配线 WDZ-BYJ-4 | 1.名称：电气配线 2.配线形式：详设计 3.型号、规格：WDZ-BYJ-4 4.材质：铜质 5.配线线制、敷设方式：管内、桥架敷设综合考虑，敷设高度详设计 6.未尽事宜满足设计及现行技术、质量验收规范要求 | m | 9415.21 | 0.81 | 7626.32 | 5837.43
48 | 030411004048 | 电气配线 WDZ-BYJ-6 | 1.名称：电气配线 2.配线形式：照明 3.型号、规格：WDZ-BYJ-6 4.材质：铜质 5.配线线制、敷设方式：管内、桥架敷设综合考虑 6.未尽事宜满足设计及现行技术、质量验收规范要求 | m | 4990.19 | 0.84 | 4191.76 | 3093.92
49 | 030411004049 | 电气配线 WDZ-BYJ-10 | 1.名称：电气配线 2.配线形式：详设计 3.型号、规格：WDZ-BYJ-10 4.材质：铜质 5.配线线制、敷设方式：管内、桥架敷设综合考虑 6.未尽事宜满足设计及现行技术、质量验收规范要求 | m | 525.96 | 1.22 | 641.67 | 483.88
50 | 030411004050 | 电气配线 WDZ-BYJ-16 | 1.名称：电气配线 2.配线形式：详设计 3.型号、规格：WDZ-BYJ-16 4.材质：铜质 5.配线线制、敷设方式：管内、桥架敷设综合考虑 6.未尽事宜满足设计及现行技术、质量验收规范要求 | m | 1002.94 | 1.23 | 1233.62 | 922.70
51 | 030411004051 | 风阀控制线 WDZNB1-RYS-4x4 | 1.名称：电气配线 2.配线形式：详设计 3.型号、规格：WDZNB1-RYS-4x4 4.材质：铜质 5.配线线制、敷设方式：管内、桥架敷设综合考虑 6.未尽事宜满足设计及现行技术、质量验收规范要求 | m | 3.2 | 1.50 | 4.80 | 3.55
52 | 030411004052 | 风阀控制线 WDZB1N-RYS-2x1.5 | 1.名称：电气配线 2.配线形式：详设计 3.型号、规格：WDZB1N-RYS-2x1.5 4.材质：铜质 5.配线线制、敷设方式：管内、桥架敷设综合考虑 6.未尽事宜满足设计及现行技术、质量验收规范要求 | m | 6.7 | 1.08 | 7.24 | 5.43
53 | 030411004053 | 空调控制线 WDZ-RYS-4x1.5 | 1.名称：电气配线 2.配线形式：详设计 3.型号、规格：WDZ-RYS-4x1.5 4.材质：铜质 5.配线线制、敷设方式：管内、桥架敷设综合考虑 6.未尽事宜满足设计及现行技术、质量验收规范要求 | m | 365.42 | 1.47 | 537.17 | 405.62
54 | 030408001054 | 电力电缆 WDZ-YJV-3x4 | 1.名称:电力电缆 2.型号、规格：WDZ-YJV-3x4 3.材质：铜质 4.敷设方式、部位：穿管敷设、桥架敷设综合考虑 5.电压等级（kV）：≤1KV 含电缆头制作安装 6.未尽事宜满足设计及现行技术、质量验收规范要求 | m | 96.57 | 5.13 | 495.40 | 279.09 | 57.94
55 | 030408001055 | 电力电缆 WDZ-YJV-3x6 | 1.名称:电力电缆 2.型号、规格：WDZ-YJV-3x6 3.材质：铜质 4.敷设方式、部位：穿管敷设、桥架敷设综合考虑 5.电压等级（kV）：≤1KV 含电缆头制作安装 6.未尽事宜满足设计及现行技术、质量验收规范要求 | m | 15.76 | 5.13 | 80.85 | 45.55 | 9.46
56 | 030408001056 | 电力电缆 WDZ-YJV--3*10mm² | 1.名称:电力电缆 2.型号、规格：WDZ-YJV-3x10 3.材质：铜质 4.敷设方式、部位：穿管敷设、桥架敷设综合考虑 5.电压等级（kV）：≤1KV 6.未尽事宜满足设计及现行技术、质量验收规范要求 | m | 44.16 | 5.13 | 226.54 | 127.62 | 26.50
57 | 030408001057 | 电力电缆 WDZ-YJY-5x10 | 1.名称:电力电缆 2.型号、规格：WDZ-YJY-5x10 3.材质：铜质 4.敷设方式、部位：穿管敷设、桥架敷设综合考虑 5.电压等级（kV）：≤1KV 6.未尽事宜满足设计及现行技术、质量验收规范要求 | m | 8.4 | 5.90 | 49.56 | 27.97 | 5.71
58 | 030408001058 | 电力电缆 WDZ-YJY-0.6/1-5x16 | 1.名称:电力电缆 2.型号、规格：WDZ-YJY-0.6/1-5x16 3.材质：铜质 4.敷设方式、部位：穿管敷设、桥架敷设综合考虑 5.电压等级（kV）：≤1KV 6.未尽事宜满足设计及现行技术、质量验收规范要求 | m | 120.14 | 7.01 | 842.18 | 510.60 | 81.70
59 | 030408001059 | 电力电缆 WDZ-YJY-0.6/1-3X25+2x16 | 1.名称:电力电缆 2.型号、规格：WDZ-YJY-0.6/1-3X25+2x16 3.材质：铜质 4.敷设方式、部位：穿管敷设、桥架敷设综合考虑 5.电压等级（kV）：≤1KV 6.未尽事宜满足设计及现行技术、质量验收规范要求 | m | 120.45 | 9.07 | 1092.48 | 695.00 | 81.91
60 | 030408001060 | 电力电缆 WDZ-YJY-0.6/1-3X150+2x70 | 1.名称:电力电缆 2.型号、规格：WDZ-YJY-0.6/1-3X150+2x70 3.材质：铜质 4.敷设方式、部位：穿管敷设、桥架敷设综合考虑 5.电压等级（kV）：≤1KV 6.未尽事宜满足设计及现行技术、质量验收规范要求 | m | 61.66 | 22.46 | 1384.88 | 923.67 | 127.02
61 | 030408001061 | 电力电缆 WDZ-YJY-0.6/1-3X240+2x120 | 1.名称:电力电缆 2.型号、规格：WDZ-YJY-0.6/1-3X240+2x120 3.材质：铜质 4.敷设方式、部位：穿管敷设、桥架敷设综合考虑 5.电压等级（kV）：≤1KV 6.未尽事宜满足设计及现行技术、质量验收规范要求 | m | 56.93 | 22.46 | 1278.65 | 852.81 | 117.28
62 | 030408001062 | 电力电缆 WDZB1N-KYJY-5X6 | 1.名称:电力电缆 2.型号、规格：WDZB1N-KYJY-5X6 3.材质：铜质 4.敷设方式、部位：穿管敷设、桥架敷设综合考虑 5.电压等级（kV）：≤1KV 6.未尽事宜满足设计及现行技术、质量验收规范要求 | m | 115.35 | 7.01 | 808.60 | 490.24 | 78.44
63 | 030408001063 | 电力电缆 BBTRZ-0.6/1-3x4 | 1.名称:电力电缆 2.型号、规格：BBTRZ-0.6/1-3x4 3.材质：铜质 4.敷设方式、部位：穿管敷设、桥架敷设综合考虑 5.电压等级（kV）：≤1KV 6.未尽事宜满足设计及现行技术、质量验收规范要求 | m | 26.08 | 5.13 | 133.79 | 75.37 | 15.65
64 | 030408001064 | 电力电缆 WDZBIN-4506/750-3x4 | 1.名称:电力电缆 2.型号、规格：WDZBIN-4506/750-3x4 3.材质：铜质 4.敷设方式、部位：穿管敷设、桥架敷设综合考虑 5.电压等级（kV）：≤1KV 6.未尽事宜满足设计及现行技术、质量验收规范要求 | m | 29.86 | 5.13 | 153.18 | 86.30 | 17.92
65 | 030408002065 | 控制电缆 WDZB1N-KYJY-4X1.5 | 1.名称:电力电缆 2.型号、规格：WDZB1N-KYJY-4X1.5 3.材质：铜质 4.敷设方式、部位：穿管敷设、桥架敷设综合考虑 5.电压等级（kV）：≤1KV 6.未尽事宜满足设计及现行技术、质量验收规范要求 | m | 51.76 | 4.04 | 209.11 | 152.17
66 | 030408006066 | 电缆终端头 3*10 | 1.名称：电缆终端头 2.型号：详设计 3.规格：3芯10mm2 4.材质、类型：铜质 5.安装部位：电缆与设备连接 6.电压等级（kV）：＜1KV 7.未尽事宜满足设计及现行技术、质量验收规范要求 | 个 | 2 | 51.99 | 103.98 | 44.88
67 | 030408006067 | 电缆终端头 5*10 | 1.名称：电缆终端头 2.型号：详设计 3.规格：5芯10mm2 4.材质、类型：铜质 5.安装部位：电缆与设备连接 6.电压等级（kV）：＜1KV 7.未尽事宜满足设计及现行技术、质量验收规范要求 | 个 | 2 | 59.79 | 119.58 | 51.62
68 | 030408006068 | 电缆终端头 5*16 | 1.名称：电缆终端头 2.型号：详设计 3.规格：5芯16mm2 4.材质、类型：铜质 5.安装部位：电缆与设备连接 6.电压等级（kV）：＜1KV 7.未尽事宜满足设计及现行技术、质量验收规范要求 | 个 | 12 | 77.44 | 929.28 | 436.32
69 | 030408006069 | 电缆终端头 3X25+2x16 | 1.名称：电缆终端头 2.型号：详设计 3.规格：3X25+2x16mm2 4.材质、类型：铜质 5.安装部位：电缆与设备连接 6.电压等级（kV）：＜1KV 7.未尽事宜满足设计及现行技术、质量验收规范要求 | 个 | 20 | 129.04 | 2580.80 | 1200.00
70 | 030408006070 | 电缆终端头 3X150+2x70 | 1.名称：电缆终端头 2.型号：详设计 3.规格：3X150+2x70mm2 4.材质、类型：铜质 5.安装部位：电缆与设备连接 6.电压等级（kV）：＜1KV 7.未尽事宜满足设计及现行技术、质量验收规范要求 | 个 | 2 | 370.32 | 740.64 | 267.72
71 | 030408006071 | 电缆终端头 3X240+2x120 | 1.名称：电缆终端头 2.型号：详设计 3.规格：3X240+2x120mm2 4.材质、类型：铜质 5.安装部位：电缆与设备连接 6.电压等级（kV）：＜1KV 7.未尽事宜满足设计及现行技术、质量验收规范要求 | 个 | 2 | 370.32 | 740.64 | 267.72
72 | 030412005072 | 嵌入式LED灯 600*600 亮白光 36W 银白色铝材质 | 1.名称：嵌入式LED灯 2.型号、规格：600*600 36W 亮白光 银白色铝材质 3.安装形式：嵌入式安装 4.未尽事宜满足设计及现行技术、质量验收规范要求 | 套 | 639 | 56.57 | 36148.23 | 19035.81
73 | 030412005073 | 300*300嵌入式LED灯 亮白光 白色亮光铝材质 12W | 1.名称：嵌入式LED灯 2.型号、规格：300*300 12W 亮白光 白色亮光铝材质 3.安装形式：嵌入式安装 4.未尽事宜满足设计及现行技术、质量验收规范要求 | 套 | 108 | 56.57 | 6109.56 | 3217.32
74 | 030412005074 | 600*300嵌入式LED灯 亮白光 白色亮光铝材质 | 1.名称：嵌入式LED灯 2.型号、规格：600*300 亮白光 白色亮光铝材质 3.安装形式：嵌入式安装 4.未尽事宜满足设计及现行技术、质量验收规范要求 | 套 | 7 | 56.57 | 395.99 | 208.53
75 | 030412005075 | 2400*200嵌入式LED灯 亮白光 黑色铝材质 | 1.名称：嵌入式LED灯 2.型号、规格：2400*200 亮白光 黑色铝材质 3.安装形式：嵌入式安装 4.未尽事宜满足设计及现行技术、质量验收规范要求 | 套 | 10 | 78.93 | 789.30 | 366.30
76 | 030412004076 | φ120嵌入式LED灯 白光 白色亮光铝材质 | 1.名称：嵌入式LED灯 2.型号、规格：φ120 白光 白色亮光铝材质 3.安装形式：嵌入式安装 4.未尽事宜满足设计及现行技术、质量验收规范要求 | 套 | 187 | 20.38 | 3811.06 | 3012.57
77 | 030412001077 | 吸顶节能灯(微波感应) LED 13W | 1.名称：吸顶节能灯 2.型号、规格：微波感应 LED 13W 3.安装形式：吸顶安装 4.未尽事宜满足设计及现行技术、质量验收规范要求 | 套 | 30 | 22.38 | 671.40 | 470.70
78 | 030412004078 | 嵌入式LED双筒斗胆灯 亮白光 黑色铝材质 | 1.名称：嵌入式LED双筒斗胆灯 2.型号、规格：详设计 3.安装形式：嵌入式安装 4.未尽事宜满足设计及现行技术、质量验收规范要求 | 套 | 21 | 28.72 | 603.12 | 485.10
79 | 030412004079 | LED荧光灯带 | 1.名称：LED荧光灯带 2.型号、规格：详设计 3.安装形式：详设计 4.未尽事宜满足设计及现行技术、质量验收规范要求 | m | 41.4 | 28.45 | 1177.83 | 633.42
80 | 030412001080 | φ900吸顶式LED灯 亮白光 亚克力材质 | 1.名称：吸顶式LED灯 2.型号、规格：φ900 亮白光 亚克力材质 3.安装形式：吸顶式安装 4.未尽事宜满足设计及现行技术、质量验收规范要求 | 套 | 2 | 24.83 | 49.66 | 31.38
81 | 030412001081 | φ800双层LED吊灯 亮白光 玫瑰金铝材质 | 1.名称：双层LED吊灯 2.型号、规格：φ800 亮白光 玫瑰金铝材质 3.安装形式：吊装 4.未尽事宜满足设计及现行技术、质量验收规范要求 | 套 | 4 | 27.17 | 108.68 | 58.68
82 | 030412001082 | φ300 LED吊灯 亮白光 黑色铝材质 | 1.名称：LED吊灯 2.型号、规格：φ300 亮白光 黑色铝材质 3.安装形式：吊装 4.未尽事宜满足设计及现行技术、质量验收规范要求 | 套 | 27 | 27.17 | 733.59 | 396.09
83 | 030412001083 | φ500 LED吊灯 亮白光 黑色铝材质 | 1.名称：LED吊灯 2.型号、规格：φ500 亮白光 黑色铝材质 3.安装形式：吊装 4.未尽事宜满足设计及现行技术、质量验收规范要求 | 套 | 23 | 27.17 | 624.91 | 337.41
84 | 030412001084 | 室外照明灯 LED 2x48W H=6m（含基础） | 1.名称：室外照明灯 2.型号、规格：LED 2x48W H=6m 3.含灯具基础，基础型式详设计 4.未尽事宜满足设计及现行技术、质量验收规范要求 | 套 | 2 | 277.99 | 555.98 | 420.36 | 42.36
85 | 030412002085 | 吸顶节能照明灯(自带蓄电池) LED 8W | 1.名称：吸顶节能照明灯(自带蓄电池) LED 8W 2.型号、规格： LED 8W 3.安装形式：吸顶安装 4.未尽事宜满足设计及现行技术、质量验收规范要求 | 套 | 23 | 31.57 | 726.11 | 539.58
86 | 030412002086 | 吸顶节能照明灯 LED 8W | 1.名称：吸顶节能照明灯 LED 8W 2.型号、规格： LED 8W 3.安装形式：吸顶安装 4.未尽事宜满足设计及现行技术、质量验收规范要求 | 套 | 18 | 22.38 | 402.84 | 282.42
87 | 030404034087 | 单联开关 250V/10A | 1.名称：单联开关 2.材质：详设计 3.规格：86型 250V 10A 4.安装方式：底边距地1.3米暗装 4.现场配合剔槽，恢复 5.未尽事宜满足设计及现行技术、质量验收规范要求 | 个 | 3 | 8.79 | 26.37 | 19.08
88 | 030404034088 | 双联开关 250V/10A | 1.名称：双联开关 2.材质：详设计 3.规格：86型 250V 10A 4.安装方式：底边距地1.3米暗装 4.现场配合剔槽，恢复 5.未尽事宜满足设计及现行技术、质量验收规范要求 | 个 | 65 | 8.79 | 571.35 | 413.40
89 | 030404034089 | 三联开关 250V/10A | 1.名称：三联开关 2.材质：详设计 3.规格：86型 250V 10A 4.安装方式：底边距地1.3米暗装 4.现场配合剔槽，恢复 5.未尽事宜满足设计及现行技术、质量验收规范要求 | 个 | 95 | 8.79 | 835.05 | 604.20
90 | 030404034090 | 四联开关 250V/10A | 1.名称：四联开关 2.材质：详设计 3.规格：86型 250V 10A 4.安装方式：底边距地1.3米暗装 4.现场配合剔槽，恢复 5.未尽事宜满足设计及现行技术、质量验收规范要求 | 个 | 8 | 11.51 | 92.08 | 63.84
91 | 030404035091 | 暗装五孔插座 250V/10A | 1.名称：暗装五孔插座 2.材质、规格：250V/10A 3.安装方式：暗装，安装高度详设计 4.现场配合剔槽，恢复 5.未尽事宜满足设计及现行技术、质量验收规范要求 | 个 | 492 | 8.53 | 4196.76 | 3129.12
92 | 030404035092 | 卫生间防溅插座 250V/10A | 1.名称：卫生间防溅插座 2.材质、规格：250V/10A 3.安装方式：距地1.2m暗装 4.现场配合剔槽，恢复 5.未尽事宜满足设计及现行技术、质量验收规范要求 | 个 | 31 | 8.53 | 264.43 | 197.16
93 | 030404035093 | 地插座 250V/10A | 1.名称：暗装地插座 2.材质、规格：250V/10A 3.安装方式：埋地暗装 4.现场配合剔槽，恢复 5.未尽事宜满足设计及现行技术、质量验收规范要求 | 个 | 40 | 8.53 | 341.20 | 254.40
94 | 030404035094 | 三相插座箱 400V/25A | 1.名称：三相插座箱 2.材质、规格：400V/25A 3.安装方式：距地1.2m暗装 4.现场配合剔槽，恢复 5.未尽事宜满足设计及现行技术、质量验收规范要求 | 个 | 5 | 9.06 | 45.30 | 33.60
95 | 030404035095 | 热水器插座 250V/16A | 1.名称：热水器插座 2.材质、规格：250V/10A 3.安装方式：暗装，安装高度详设计 4.现场配合剔槽，恢复 5.未尽事宜满足设计及现行技术、质量验收规范要求 | 个 | 6 | 9.06 | 54.36 | 40.32
96 | 030404035096 | 空调插座 250V/10A | 1.名称：空调插座 2.材质、规格：250V/16A 3.安装方式：暗装，安装高度详设计 4.现场配合剔槽，恢复 5.未尽事宜满足设计及现行技术、质量验收规范要求 | 个 | 2 | 8.53 | 17.06 | 12.72
97 | 030404034097 | 空调控制面板 | 1.名称：空调控制面板 2.材质：详设计 3.规格：详设计 4.安装方式：底边距地1.3米暗装 4.现场配合剔槽，恢复 5.未尽事宜满足设计及现行技术、质量验收规范要求 | 个 | 0
98 | 030409008098 | 局部等电位端子板 | 1.名称：局部等电位端子板 2.材质、规格：参见图集 15D502,P18，P31 3.安装方式：距地0.5m暗装 4.未尽事宜满足设计及现行技术、质量验收规范要求 | 台 | 14 | 7.47 | 104.58 | 19.60
99 | 030411006099 | 钢制灯具底盒 | 1.名称：钢制接线盒 2.材质：钢制 3.规格：综合考虑 4.安装形式：暗装、明装综合考虑 5.现场配合剔槽，恢复 6.未尽事宜满足设计及现行技术、质量验收规范要求 | 个 | 1101 | 5.12 | 5637.12 | 3798.45
100 | 030411006100 | 钢制插座、开关底盒 | 1.名称：钢制插座、开关底盒 2.材质：钢制 3.规格：综合考虑 4.安装形式：暗装、明装综合考虑 5.现场配合剔槽，恢复 6.未尽事宜满足设计及现行技术、质量验收规范要求 | 个 | 846 | 4.92 | 4162.32 | 3223.26
|  | 分部小计 |  |  |  |  | 227637.17 | 146421.45 | 2404.42
总坪电气建筑工程
101 | 010102002101 | 挖沟槽、基坑土（石）方 | 1.土壤类别：土石综合考虑 2.开挖方式：投标人自行考虑 3.开挖深度：综合考虑 4.未尽事宜满足设计及现行技术、质量验收规范要求 | m3 | 14.4 | 6.65 | 95.76 | 20.88 | 65.66
102 | 010103001102 | 土石方回填 | 1.填方材料品种：符合设计要求及规范要求 2.密实度要求：符合设计及规范要求 3.填方粒径要求：符合及规范要求 4.土方运距和堆放场地：由投标人自行踏勘现场后根据现场实际情况自行考虑 5.未尽事宜满足设计及现行技术、质量验收规范要求 | m3 | 14.4 | 5.60 | 80.64 | 16.85 | 55.44
|  | 分部小计 |  |  |  |  | 176.40 | 37.73 | 121.10
拆除工程
103 | 030412002103 | 壁灯拆除 | 1.名称：壁灯拆除 2.型号、规格：详设计 3.保护性拆除，转移至建设单位指定地点堆放 4.未尽事宜满足设计及现行技术、质量验收规范要求 | 套 | 14 | 12.61 | 176.54 | 102.76
104 | 030412002104 | 吸顶灯拆除 | 1.名称：吸顶灯拆除 2.型号、规格：详设计 3.保护性拆除，转移至建设单位指定地点堆放 4.未尽事宜满足设计及现行技术、质量验收规范要求 | 套 | 398 | 13.20 | 5253.60 | 3124.30
105 | 030412001105 | 吊灯拆除 | 1.名称：吊灯拆除 2.型号、规格：详设计 3.保护性拆除，转移至建设单位指定地点堆放 4.未尽事宜满足设计及现行技术、质量验收规范要求 | 套 | 411 | 18.59 | 7640.49 | 3016.74
106 | 030404034106 | 开关拆除 | 1.名称：开关拆除 2.型号、规格：详设计 3.保护性拆除，转移至建设单位指定地点堆放 4.未尽事宜满足设计及现行技术、质量验收规范要求 | 个 | 113 | 5.07 | 572.91 | 359.34
107 | 030404035107 | 暗装插座拆除 | 1.名称：暗装五孔插座 拆除 2.材质、规格：250V/10A 3.保护性拆除，转移至建设单位指定地点堆放 4.未尽事宜满足设计及现行技术、质量验收规范要求 | 个 | 421 | 4.81 | 2025.01 | 1338.78
108 | 030412004108 | 疏散指示灯拆除（壁装） | 1.名称：疏散指示灯拆除（壁装） 2.型号、规格：DC36V, LED 1W 3.保护性拆除，转移至建设单位指定地点堆放 4.未尽事宜满足设计及现行技术、质量验收规范要求 | 套 | 51 | 15.45 | 787.95 | 487.56
109 | 030412004109 | 疏散指示灯拆除（吊装） | 1.名称：疏散指示灯拆除（吊装） 2.型号、规格：DC36V, LED 1W 3.保护性拆除，转移至建设单位指定地点堆放 4.未尽事宜满足设计及现行技术、质量验收规范要求 | 套 | 98 | 19.76 | 1936.48 | 1081.92
110 | 030411003110 | 原有电气桥架拆除 | 1.名称：原有电气桥架拆除 2.型号、规格：详设计 3.保护性拆除，转移至建设单位指定地点堆放 4.未尽事宜满足设计及现行技术、质量验收规范要求 | m | 149.2 | 13.92 | 2076.86 | 1563.62 | 68.63
|  | 分部小计 |  |  |  |  | 20469.84 | 11075.02 | 68.63
合 计 | [6 empty] | 248283.41 | 157534.20 | 2594.15

## F.1.2 单价措施项目清单计价表(表-08)【安装工程‖电~
单价措施项目清单与计价表
工程名称：泸州盛江投资发展有限公司等四家企业办公阵地搬迁改造项目\单项工程1\安装工程【电气工程】 | [5 empty] | 标段：
序号 | 项目编码 | 项目名称 | 项目特征描述 | 计量 单位 | 工程量 | 金额（元）
[6 empty] | 综合单价 | 合价 | 其中
[8 empty] | 定额人工费 | 定额机械费 | 暂估价
其他措施项目
1 | 031302007118 | 高层施工增加费 |  | 项 | 1 | 3017.88 | 3017.88 | 3092.15
|  | 小计 |  |  |  |  | 3017.88 | 3092.15
专业措施项目
2 | 031301017119 | 脚手架搭拆 |  | 项 | 1 | 7067.35 | 7067.35 | 2756.55 | 393.79
3 | 031301018120 | 其他措施 |  | 项 | 1
|  | 小计 |  |  |  |  | 7067.35 | 2756.55 | 393.79
合 计 | [6 empty] | 10085.23 | 5848.70 | 393.79

## F.4 总价措施项目清单与计价表(表-11)【安装工程‖电气~
总价措施项目清单与计价表
工程名称：泸州盛江投资发展有限公司等四家企业办公阵地搬迁改造项目\单项工程1\安装工程【电气工程】 |  |  |  | 标段：
序号 | 项目编码 | 项目名称 | 计算基础 | 费率 （%） | 金额 （元） | 调整费率 (%) | 调整后金额 (元) | 备注
定额(人工费+机械费)
1 | 031302001111 | 安全文明施工费 |  |  | 5910.02
1.1 | ① | 环境保护费 | 税前建安工程造价（不含总价措施项目费） |  | 340.37
1.2 | ② | 文明施工费 | 税前建安工程造价（不含总价措施项目费） |  | 990.16
1.3 | ③ | 安全施工费 | 税前建安工程造价（不含总价措施项目费） |  | 2568.23
1.4 | ④ | 临时设施费 | 税前建安工程造价（不含总价措施项目费） |  | 2011.26
2 | 031302002112 | 夜间施工增加费
3 | 031302003113 | 非夜间施工增加
4 | 031302004114 | 二次搬运费
5 | 031302005115 | 冬雨季施工增加费
6 | 031302006116 | 已完工程及设备保护费
7 | 031302008117 | 工程定位复测费
合计 |  |  |  |  | 5910.02

## G.1 其他项目清单与计价汇总表(表-12)【安装工程‖电气~
其他项目清单与计价汇总表
工程名称：泸州盛江投资发展有限公司等四家企业办公阵地搬迁改造项目\单项工程1\安装工程【电气工程】 |  | 标段：
序号 | 项 目 名 称 | 金额(元) | 结算金额（元） | 备注
1 | 暂列金额 | 13213.93 |  | 明细详见表-12-1
2 | 暂估价 | 30000.00
2.1 | 材料(工程设备)暂估价/结算价 | - |  | 明细详见表-12-2
2.2 | 专业工程暂估价/结算价 | 30000.00 |  | 明细详见表-12-3
3 | 计日工 |  |  | 明细详见表-12-4
4 | 总承包服务费 |  |  | 明细详见表-12-5
合 计 |  | 43213.93 | - | -

## G.4 专业工程暂估价表(表-12-3)【安装工程‖电气工程】
专业工程暂估价表
工程名称：泸州盛江投资发展有限公司等四家企业办公阵地搬迁改造项目\单项工程1\安装工程【电气工程】 |  |  | 标段：
序号 | 工程名称 | 工程内容 | 暂估金额(元) | 结算金额(元) | 差额±（元） | 备注
电梯改造
| 室外水墙LE灯、水泵等 |  | 30000.00
合 计 |  |  | 30000.00 | - | - | -

## K.2 承包人提供主要材料和工程设备一览表(表-20)【安装~
承包人提供主要材料和工程设备一览表 （适用造价信息差额调整法）
工程名称：泸州盛江投资发展有限公司等四家企业办公阵地搬迁改造项目\单项工程1\安装工程【电气工程】 |  |  |  |  | 标段：
序号 | 名称、规格、型号 | 单位 | 数量 | 风险系数% | 基准单价(元) | 投标单价(元) | 发承包人确认单价(元) | 备注
1 | 配电箱 AL71 TIB1S 30KW | 台 | 1
2 | 配电箱 AL-1 TIB1S 2.5KW | 台 | 39
3 | 配电箱 AL-2 TIB1S 4KW | 台 | 33
4 | 空调配电箱 AP72 XL-21 240KW | 台 | 1
5 | 金属线槽 300x100mm | m | 226.038
6 | 金属线槽 300x200mm | m | 31.674
7 | 型钢 | kg | 402.15 |  |  | 3.32
8 | 防火堵料 | t | 0.022 |  |  | 6000.00
9 | JDG管 20 | m | 3473.706
10 | JDG管 25 | m | 3207.894
11 | JDG管 32 | m | 262.269
12 | JDG管 40 | m | 119.099
13 | JDG管 50 | m | 74.809
14 | 绝缘电线 WDZ-BYJ-2.5 | m | 13878.959
15 | 绝缘电线 WDZ-BYJ-4 | m | 10356.731
16 | 绝缘电线 WDZ-BYJ-6 | m | 5489.209
17 | 绝缘电线 WDZ-BYJ-10 | m | 552.258
18 | 电力电缆 WDZ-YJY-5x10 | m | 8.484
19 | 电力电缆 WDZ-YJY-0.6/1-5x16 | m | 121.341
20 | 电力电缆 WDZ-YJY-0.6/1-3X25+2x16 | m | 121.655
21 | 电力电缆 WDZ-YJY-0.6/1-3X150+2x70 | m | 62.277
22 | 电力电缆 WDZ-YJY-0.6/1-3X240+2x120 | m | 57.499
23 | 户内热缩式电缆终端头及套管 3X25+2x16 | 套 | 20.4
24 | 户内热缩式电缆终端头及套管 3X150+2x70 | 套 | 2.04
25 | 户内热缩式电缆终端头及套管 3X240+2x120 | 套 | 2.04
26 | 600*300嵌入式LED灯 亮白光 白色亮光铝材质 | 套 | 7.07
27 | 2400*200嵌入式LED灯 亮白光 黑色铝材质 | 套 | 10.1
28 | φ120嵌入式LED灯 白光 白色亮光铝材质 | 套 | 188.87
29 | 吸顶节能灯(微波感应) LED 13W | 套 | 30.3
30 | φ900吸顶式LED灯 亮白光 亚克力材质 | 套 | 2.02
31 | φ800双层LED吊灯 亮白光 玫瑰金铝材质 | 套 | 4.04
32 | φ300 LED吊灯 亮白光 黑色铝材质 | 套 | 27.27
33 | 室外照明灯 LED 2x48W H=6m | 套 | 2.02
34 | 单联开关 250V/10A | 只 | 3.06
35 | 双联开关 250V/10A | 只 | 66.3
36 | 三联开关 250V/10A | 只 | 96.9
37 | 四联开关 250V/10A | 只 | 8.16
38 | 五孔插座 250V/10A | 套 | 501.84
39 | 卫生级防溅插座 250V/10A | 套 | 31.62
40 | 地插座 250V/10A | 套 | 40.8
41 | 三相插座箱 400V/25A | 套 | 5.1
42 | 局部等电位端子板 | 个 | 2.01 |  |  | 39.00
43 | 钢制灯具底盒 | 个 | 1123.02
44 | 钢制插座、开关底盒 | 个 | 862.92
45 | 水 | m3 | 0.07 |  |  | 3.79
46 | LED配电箱 AL-LED1 XMR-6 20KW | 台 | 2
47 | 配电箱 AL61 TIB1S 29KW | 台 | 1
48 | 配电箱 AL62 TIB1S 25KW | 台 | 1
49 | 配电箱 AL-3 TIB1S 4KW | 台 | 4
50 | 配电箱 AL-4 TIB1S 4KW | 台 | 1
51 | 配电箱 AL-5 TIB1S 25KW | 台 | 4
52 | 配电箱 AL-6 TIB1S 6KW | 台 | 1
53 | 配电箱 AL-7 TIB1S 25KW | 台 | 1
54 | 空调配电箱 AP71 XL-21 190KW | 台 | 1
55 | 双向桥架抗震支架 TL300 | 付 | 24
56 | 单向桥架抗震支架 T-300 | 付 | 10
57 | 新风机控制箱 0.37KW | 台 | 1 |  |  | 460.00
58 | 新风机控制箱 3KW | 台 | 6 |  |  | 520.00
59 | 厨房风机控制箱 0.55KW | 台 | 1 |  |  | 550.00
60 | 刚性阻燃管 PC25 | m | 91.796 |  |  | 3.70
61 | 绝缘电线 WDZ-BYJ-16 | m | 1053.087
62 | 嵌入式LED灯 600*600 亮白光 36W 银白色铝材质 | 套 | 645.39
63 | LED荧光灯 | 套 | 33.451
64 | 嵌入式LED双筒斗胆灯 亮白光 黑色铝材质 | 套 | 21.21
65 | 吸顶节能照明灯(自带蓄电池) LED 8W | 套 | 23.23
66 | 热水器插座 250V/16A | 套 | 6.12
67 | 空调插座 250V/10A | 套 | 2.04
68 | 电力电缆 WDZ-YJV--3*10mm² | m | 44.602
69 | 镀锌钢管 SC40 | m | 39.14 |  |  | 21.83
70 | 铜芯多股绝缘电线 WDZ-RYS-4x1.5 | m | 394.654
71 | JDG15 | m | 411.897
72 | 空调控制面板 | 只
73 | 吸顶节能照明灯 LED 8W | 套 | 18.18
74 | 电力电缆 WDZB1N-KYJY-5X6 | m | 116.504
75 | 控制电缆 WDZB1N-KYJY-4X1.5 | m | 52.536
76 | 铜芯多股绝缘电线 WDZB1N-RYS-2x1.5 | m | 7.236
77 | 消防风机配电箱 ATD1 5.5KW | 台 | 1
78 | LED配电箱 AL-LED2 XMR-6 12KW | 台 | 5
79 | 镀锌钢管 SC20 | m | 11.732 |  |  | 9.65
80 | 镀锌钢管 SC25 | m | 25.245 |  |  | 13.89
81 | 绝缘电线 WDZB1-BYJ-1.5 | m | 101.396
82 | 绝缘电线 WDZB1-BYJ-2.5 | m | 49.462
83 | 铜芯多股绝缘电线 WDZNB1-RYS-4x4 | m | 3.456
84 | 电力电缆 WDZ-YJV-3x4mm² | m | 97.536
85 | 电力电缆 WDZ-YJV--3*6mm² | m | 15.918
86 | φ500 LED吊灯 亮白光 黑色铝材质 | 套 | 23.23
87 | 柴油(机械) | L | 10.981 |  |  | 6.40
88 | 汽油(机械) | L | 0.467 |  |  | 6.81
89 | 一层配电箱 1-1AL JX3005 110KW | 台 | 1
90 | 二层配电箱 1-2AL XMR-15 60KW | 台 | 1
91 | 三层配电箱 1-3AL JX3005 100KW | 台 | 1
92 | 四层配电箱 1-4AL XMR-15 110KW | 台 | 1
93 | 五层配电箱 1-5AL XMR-18 110KW | 台 | 1
94 | 电动窗控制箱 | 台 | 1 |  |  | 600.00
95 | 电力电缆 BBTRZ-0.6/1-3x4 | m | 26.341
96 | 电力电缆 WDZBIN-4506/750-3x4 | m | 30.159
97 | 300*300嵌入式LED灯 亮白光 白色亮光铝材质 12W | 套 | 109.08

## F.1.1 分部分项工程清单计价表(表-08)【安装工程‖给~
分部分项工程清单与计价表
工程名称：泸州盛江投资发展有限公司等四家企业办公阵地搬迁改造项目\单项工程1\安装工程【给排水】 |  |  |  |  | 标段：
序号 | 项目编码 | 项目名称 | 项目特征描述 | 计量 单位 | 工程量 | 金额（元）
[6 empty] | 综合单价 | 合价 | 其中
[8 empty] | 定额人工费 | 定额机械费 | 暂估价
给排水工程
1 | 031001006001 | 塑料管 PPR DN15 | 1.名称：给水管 2.介质：水 3.材质、规格：PPR DN15 4.连接形式：热熔连接 5.管件安装、压力试验及吹、洗设计要求 6.穿墙打洞，制作、安装套管及孔洞封堵符合规范要求 7.未尽事宜满足设计及现行技术、质量验收规范要求 | m | 398.2 | 13.88 | 5527.02 | 4666.90 | 39.82
2 | 031001006002 | 塑料管 PPR DN20 | 1.名称：给水管 2.介质：水 3.材质、规格：PPR DN20 4.连接形式：热熔连接 5.管件安装、压力试验及吹、洗设计要求 6.穿墙打洞，制作、安装套管及孔洞封堵符合规范要求 7.未尽事宜满足设计及现行技术、质量验收规范要求 | m | 196.02 | 15.41 | 3020.67 | 2552.18 | 21.56
3 | 031001006003 | 塑料管 PPR DN25 | 1.名称：给水管 2.介质：水 3.材质、规格：PPR DN25 4.连接形式：热熔连接 5.管件安装、压力试验及吹、洗设计要求 6.穿墙打洞，制作、安装套管及孔洞封堵符合规范要求 7.未尽事宜满足设计及现行技术、质量验收规范要求 | m | 46.66 | 16.66 | 777.36 | 656.04 | 6.07
4 | 031001006004 | 塑料管 PPR DN32 | 1.名称：给水管 2.介质：水 3.材质、规格：PPR DN32 4.连接形式：热熔连接 5.管件安装、压力试验及吹、洗设计要求 6.穿墙打洞，制作、安装套管及孔洞封堵符合规范要求 7.未尽事宜满足设计及现行技术、质量验收规范要求 | m | 52.72 | 18.73 | 987.45 | 832.98 | 7.38
5 | 031001006005 | 塑料管 PPR DN40 | 1.名称：给水管 2.介质：水 3.材质、规格：PPR DN40 4.连接形式：热熔连接 5.管件安装、压力试验及吹、洗设计要求 6.穿墙打洞，制作、安装套管及孔洞封堵符合规范要求 7.未尽事宜满足设计及现行技术、质量验收规范要求 | m | 102.35 | 21.78 | 2229.18 | 1882.22 | 16.38
6 | 031001007006 | 钢塑复合管 DN100 | 1.名称：给水管 2.介质：水 3.材质、规格：钢塑复合管 DN100 4.连接形式：详设计 5.管件安装、压力试验及吹、洗设计要求 6.穿墙打洞，制作、安装套管及孔洞封堵符合规范要求 7.未尽事宜满足设计及现行技术、质量验收规范要求 | m | 4 | 138.69 | 554.76 | 152.40 | 13.04
7 | 031001006007 | 塑料热水管 PPR DN15 | 1.名称：热水管 2.介质：水 3.材质、规格：PPR DN15 4.连接形式：热熔连接 5.管件安装、压力试验及吹、洗设计要求 6.穿墙打洞，制作、安装套管及孔洞封堵符合规范要求 7.未尽事宜满足设计及现行技术、质量验收规范要求 | m | 60.77 | 13.88 | 843.49 | 712.22 | 6.08
8 | 031001006008 | 塑料热水管 PPR DN20 | 1.名称：热水管 2.介质：水 3.材质、规格：PPR DN20 4.连接形式：热熔连接 5.管件安装、压力试验及吹、洗设计要求 6.穿墙打洞，制作、安装套管及孔洞封堵符合规范要求 7.未尽事宜满足设计及现行技术、质量验收规范要求 | m | 42.1 | 15.41 | 648.76 | 548.14 | 4.63
9 | 031001006009 | 塑料热水管 PPR DN25 | 1.名称：热水管 2.介质：水 3.材质、规格：PPR DN25 4.连接形式：热熔连接 5.管件安装、压力试验及吹、洗设计要求 6.穿墙打洞，制作、安装套管及孔洞封堵符合规范要求 7.未尽事宜满足设计及现行技术、质量验收规范要求 | m | 1.85 | 16.66 | 30.82 | 26.01 | 0.24
10 | 031001006010 | 塑料热水管 PPR DN32 | 1.名称：热水管 2.介质：水 3.材质、规格：PPR DN32 4.连接形式：热熔连接 5.管件安装、压力试验及吹、洗设计要求 6.穿墙打洞，制作、安装套管及孔洞封堵符合规范要求 7.未尽事宜满足设计及现行技术、质量验收规范要求 | m | 34.88 | 18.73 | 653.30 | 551.10 | 4.88
11 | 031003001011 | 螺纹截止阀 DN15 | 1.名称：螺纹截止阀 DN15 2.材质：详设计 3.规格、压力等级：DN15 PN1.0MPa 4.连接形式：螺纹连接 5.阀门压力试验、清洗符合规范要求 6.未尽事宜满足设计及现行技术、质量验收规范要求 | 个 | 5 | 19.93 | 99.65 | 52.05 | 4.20
12 | 031003001012 | 螺纹截止阀 DN20 | 1.名称：螺纹截止阀 2.材质：详设计 3.规格、压力等级：DN20 PN1.0MPa 4.连接形式：螺纹连接 5.阀门压力试验、清洗符合规范要求 6.未尽事宜满足设计及现行技术、质量验收规范要求 | 个 | 5 | 23.34 | 116.70 | 57.75 | 4.80
13 | 031003001013 | 螺纹截止阀 DN32 | 1.名称：螺纹截止阀 2.材质：详设计 3.规格、压力等级：DN32 PN1.0MPa 4.连接形式：螺纹连接 5.阀门压力试验、清洗符合规范要求 6.未尽事宜满足设计及现行技术、质量验收规范要求 | 个 | 1 | 34.33 | 34.33 | 16.17 | 1.59
14 | 031003001014 | 螺纹截止阀 DN40 | 1.名称：螺纹截止阀 2.材质：详设计 3.规格、压力等级：DN40 PN1.0MPa 4.连接形式：螺纹连接 5.阀门压力试验、清洗符合规范要求 6.未尽事宜满足设计及现行技术、质量验收规范要求 | 个 | 7 | 51.61 | 361.27 | 177.87 | 13.16
15 | 031003001015 | 螺纹减压阀 DN40 | 1.名称：螺纹减压阀 2.材质：详设计 3.规格、压力等级：DN40 PN1.0MPa 阀后压力0.2MPa 4.连接形式：螺纹连接 5.阀门压力试验、清洗符合规范要求 6.未尽事宜满足设计及现行技术、质量验收规范要求 | 个 | 6 | 51.61 | 309.66 | 152.46 | 11.28
16 | 031003001016 | 螺纹止回阀 DN15 | 1.名称：螺纹止回阀 2.材质：详设计 3.规格、压力等级：DN15 PN1.0MPa 4.连接形式：螺纹连接 5.阀门压力试验、清洗符合规范要求 6.未尽事宜满足设计及现行技术、质量验收规范要求 | 个 | 6 | 19.93 | 119.58 | 62.46 | 5.04
17 | 031003001017 | 自动排气阀 DN20 | 1.名称：自动排气阀 2.材质：详设计 3.规格、压力等级：DN20 4.连接形式:螺纹连接 5.未尽事宜满足设计及现行技术、质量验收规范要求 | 个 | 1 | 69.64 | 69.64 | 15.03 | 0.09
18 | 031003013018 | 水表 DN40 | 1.名称：水表 2.材质：详设计 3.规格、压力等级：DN40 4.连接形式:螺纹连接 5.未尽事宜满足设计及现行技术、质量验收规范要求 | 个 | 1 | 48.64 | 48.64 | 36.96 | 0.60
19 | 031003001019 | 角阀 DN15 | 1.名称：角阀 2.材质：详设计 3.规格、压力等级：DN15 PN1.0MPa 4.连接形式：螺纹连接 5.阀门压力试验、清洗符合规范要求 6.未尽事宜满足设计及现行技术、质量验收规范要求 | 个 | 43 | 58.79 | 2527.97 | 447.63 | 36.12
20 | 031003001020 | 角阀 DN32 | 1.名称：角阀 2.材质：详设计 3.规格、压力等级：DN32 PN1.0MPa 4.连接形式：螺纹连接 5.阀门压力试验、清洗符合规范要求 6.未尽事宜满足设计及现行技术、质量验收规范要求 | 个 | 1 | 93.05 | 93.05 | 16.17 | 1.59
21 | 031004014021 | 水龙头 DN15 | 1.名称：水龙头 2.材质：详设水龙头 3.规格：DN15 4.连接形式：螺纹连接 5.阀门压力试验、清洗符合规范要求 6.未尽事宜满足设计及现行技术、质量验收规范要求 | 个 | 7 | 20.84 | 145.88 | 21.00
22 | 031007004022 | 强排式燃气热水器 | 1.名称：强排式燃气热水器 2.材质：详设计 3.规格、型号：自带回水泵 RSTDQ500-NA,储水量500L,产水量3270L/h 4.安装方式：壁装 5.单体调试 6.未尽事宜满足设计及现行技术、质量验收规范要求 | 台 | 0
23 | 031006012023 | 开水器 GM-K1BG-50CSWA | 1.名称：开水器 2.材质：详设计 3.规格、型号：GM-K1BG-50CSWA 4.单体调试 5.未尽事宜满足设计及现行技术、质量验收规范要求 | 台 | 0
24 | 031006012024 | 储水式电热水器V=60L;N=2.2Kw | 1.名称：储水式电热水器 2.材质：详设计 3.规格、型号：V=60L;N=2.2Kw 4.单体调试 5.未尽事宜满足设计及现行技术、质量验收规范要求 | 台 | 0
25 | 031004010025 | 淋浴器 | 1.名称：淋浴器 2.材质：详设计 3.规格、型号：带冷热水混合龙头，配套不锈钢软管、花洒及安装附件 4.未尽事宜满足设计及现行技术、质量验收规范要求 | 套 | 0
26 | 031006012026 | 小厨宝 即热式电热水器 N=1.5Kw | 1.名称：小厨宝 即热式电热水器 2.材质：详设计 3.规格、型号： N=1.5Kw 带不锈钢金属软管及安装附件 4.单体调试 5.未尽事宜满足设计及现行技术、质量验收规范要求 | 台 | 0
27 | 031004003027 | 感应式冲洗阀 洗脸盆 | 1.名称：感应式冲洗阀 洗脸盆 2.规格、类型：参照图集 09S304-41 3.安装方式：台上式 4.不锈钢软管、水咀、排水组件等符合规范要求 5.未尽事宜满足设计及现行技术、质量验收规范要求 | 组 | 0
28 | 031004003028 | 液压脚踏开关低水箱蹲式大便器 | 1.名称：液压脚踏开关低水箱蹲式大便器 2.规格、类型：参照图集 09S304-86 本体自带水封型 3.大便器脚踏阀、防污器、排水组件等符合规范要求 4.未尽事宜满足设计及现行技术、质量验收规范要求 | 组 | 0
29 | 031004003029 | 感应式冲洗阀小便器 | 1.名称：感应式冲洗阀小便器 2.规格、类型：参照图集 09S304-99 小便器本体自带水封 3.埋入式感应控制器、金属软管 D15、角型阀(带铜活) DN15、排水组件等符合规范要求 4.未尽事宜满足设计及现行技术、质量验收规范要求 | 组 | 0
30 | 031004008030 | 附背污水盆 | 1.名称:附背污水盆 2.规格、类型:参考图集 09S304-24 3.排水栓带链堵、长颈水嘴 DN15、存水弯、排水组件等满足规范要求 4.未尽事宜满足设计及现行技术、质量验收规范要求 | 组 | 0
31 | 031004014031 | 地漏 DN50 | 1.名称：地漏 2.型号、规格：DN50 材质详设计 3.未尽事宜满足设计及现行技术、质量验收规范要求 | 个 | 6 | 20.54 | 123.24 | 104.64
32 | 031004014032 | 地漏 DN75 | 1.名称：地漏 2.型号、规格：DN75 材质详设计 3.未尽事宜满足设计及现行技术、质量验收规范要求 | 个 | 39 | 39.69 | 1547.91 | 1315.47
33 | 031004014033 | 网框式地漏 DN150 | 1.名称：网框式地漏 2.型号、规格：DN150 材质详设计 3.未尽事宜满足设计及现行技术、质量验收规范要求 | 个 | 3 | 73.40 | 220.20 | 187.11
34 | 031004014034 | 地面扫除口 DN100 | 1.名称：地面扫除口 2.型号、规格：DN100 材质详设计 3.未尽事宜满足设计及现行技术、质量验收规范要求 | 个 | 12 | 12.24 | 146.88 | 123.36
35 | 031001006035 | 污水排水管 PVC-U DN50 | 1.安装部位：室内 2.介质：污水 3.材质、规格： PVC-U DN50 4.连接形式：承插粘接 5.包含打洞、留洞以及修复，管件制作安装，各种管件综合考虑，不作调整 6.压力试验及吹洗设计要求：盛水试验、通球试验、冲洗满足规范要求 7.穿墙打洞，制作、安装套管及孔洞封堵符合规范要求 8.未尽事宜满足设计及现行技术、质量验收规范要求 | m | 93.96 | 17.11 | 1607.66 | 1359.60
36 | 031001006036 | 污水排水管 PVC-U DN75 | 1.安装部位：室内 2.介质：污水 3.材质、规格： PVC-U DN75 4.连接形式：承插粘接 5.包含打洞、留洞以及修复，管件制作安装，各种管件综合考虑，不作调整 6.压力试验及吹洗设计要求：盛水试验、通球试验、冲洗满足规范要求 7.穿墙打洞，制作、安装套管及孔洞封堵符合规范要求 8.未尽事宜满足设计及现行技术、质量验收规范要求 | m | 76.67 | 22.99 | 1762.64 | 1485.86
37 | 031001006037 | 污水排水管 PVC-U DN100 | 1.安装部位：室内 2.介质：污水 3.材质、规格： PVC-U DN100 4.连接形式：承插粘接 5.包含打洞、留洞以及修复，管件制作安装，各种管件综合考虑，不作调整 6.压力试验及吹洗设计要求：盛水试验、通球试验、冲洗满足规范要求 7.穿墙打洞，制作、安装套管及孔洞封堵符合规范要求 8.未尽事宜满足设计及现行技术、质量验收规范要求 | m | 229.03 | 25.74 | 5895.23 | 4947.05 | 2.29
38 | 031001006038 | 污水排水管 PVC-U DN150 | 1.安装部位：室内 2.介质：污水 3.材质、规格： PVC-U DN150 4.连接形式：承插粘接 5.包含打洞、留洞以及修复，管件制作安装，各种管件综合考虑，不作调整 6.压力试验及吹洗设计要求：盛水试验、通球试验、冲洗满足规范要求 7.穿墙打洞，制作、安装套管及孔洞封堵符合规范要求 8.未尽事宜满足设计及现行技术、质量验收规范要求 | m | 21.26 | 40.94 | 870.38 | 733.04 | 15.09
39 | 031001006039 | 污水排水管 PVC-U DN200 | 1.安装部位：室内 2.介质：污水 3.材质、规格： PVC-U DN200 4.连接形式：承插粘接 5.包含打洞、留洞以及修复，管件制作安装，各种管件综合考虑，不作调整 6.压力试验及吹洗设计要求：盛水试验、通球试验、冲洗满足规范要求 7.穿墙打洞，制作、安装套管及孔洞封堵符合规范要求 8.未尽事宜满足设计及现行技术、质量验收规范要求 | m | 6.45 | 52.41 | 338.04 | 278.83 | 7.68
40 | 030413003040 | 砖墙打洞（套管用） | 1.名称：砖墙打洞 2.规格：详设计 3.管道安装完毕，洞口堵塞、恢复 4.未尽事宜满足设计及现行技术、质量验收规范要求 | 个 | 1 | 74.73 | 74.73 | 60.56 | 0.68
41 | 030817008041 | 刚性防水套管制作安装 DN200 | 1.类型：刚性防水套管 2.材质：碳钢 3.制作、安装 4.填料材质：详设计 5.未尽事宜满足设计及现行技术、质量验收规范要求 | 个 | 1 | 434.40 | 434.40 | 214.83 | 35.45
42 | 031003010042 | 不锈钢软管 DN15 L=0.5m | 1.名称：不锈钢软管 2.规格：DN15 0.5m 3.连接形式：螺纹连接 4.未尽事宜满足设计及现行技术、质量验收规范要求 | 根 | 5 | 41.97 | 209.85 | 75.15 | 0.70
|  | 分部小计 |  |  |  |  | 32430.34 | 24521.24 | 260.44
合 计 | [6 empty] | 32430.34 | 24521.24 | 260.44

## F.1.2 单价措施项目清单计价表(表-08)【安装工程‖给~
单价措施项目清单与计价表
工程名称：泸州盛江投资发展有限公司等四家企业办公阵地搬迁改造项目\单项工程1\安装工程【给排水】 | [5 empty] | 标段：
序号 | 项目编码 | 项目名称 | 项目特征描述 | 计量 单位 | 工程量 | 金额（元）
[6 empty] | 综合单价 | 合价 | 其中
[8 empty] | 定额人工费 | 定额机械费 | 暂估价
其他措施项目
1 | 031302007050 | 高层施工增加费 |  | 项 | 1 | 474.49 | 474.49 | 486.17
|  | 小计 |  |  |  |  | 474.49 | 486.17
专业措施项目
2 | 031301017051 | 脚手架搭拆 |  | 项 | 1 | 1090.66 | 1090.66 | 425.40 | 60.77
3 | 031301018052 | 其他措施 |  | 项 | 1
|  | 小计 |  |  |  |  | 1090.66 | 425.40 | 60.77
合 计 | [6 empty] | 1565.15 | 911.57 | 60.77

## F.4 总价措施项目清单与计价表(表-11)【安装工程‖给排~
总价措施项目清单与计价表
工程名称：泸州盛江投资发展有限公司等四家企业办公阵地搬迁改造项目\单项工程1\安装工程【给排水】 |  |  |  | 标段：
序号 | 项目编码 | 项目名称 | 计算基础 | 费率 （%） | 金额 （元） | 调整费率 (%) | 调整后金额 (元) | 备注
定额(人工费+机械费)
1 | 031302001043 | 安全文明施工费 |  |  | 801.36
1.1 | ① | 环境保护费 | 税前建安工程造价（不含总价措施项目费） |  | 46.15
1.2 | ② | 文明施工费 | 税前建安工程造价（不含总价措施项目费） |  | 134.26
1.3 | ③ | 安全施工费 | 税前建安工程造价（不含总价措施项目费） |  | 348.24
1.4 | ④ | 临时设施费 | 税前建安工程造价（不含总价措施项目费） |  | 272.71
2 | 031302002044 | 夜间施工增加费
3 | 031302003045 | 非夜间施工增加
4 | 031302004046 | 二次搬运费
5 | 031302005047 | 冬雨季施工增加费
6 | 031302006048 | 已完工程及设备保护费
7 | 031302008049 | 工程定位复测费
合计 |  |  |  |  | 801.36

## G.1 其他项目清单与计价汇总表(表-12)【安装工程‖给排~
其他项目清单与计价汇总表
工程名称：泸州盛江投资发展有限公司等四家企业办公阵地搬迁改造项目\单项工程1\安装工程【给排水】 |  | 标段：
序号 | 项 目 名 称 | 金额(元) | 结算金额（元） | 备注
1 | 暂列金额 | 1739.84 |  | 明细详见表-12-1
2 | 暂估价 | 5000.00
2.1 | 材料(工程设备)暂估价/结算价 | - |  | 明细详见表-12-2
2.2 | 专业工程暂估价/结算价 | 5000.00 |  | 明细详见表-12-3
3 | 计日工 |  |  | 明细详见表-12-4
4 | 总承包服务费 |  |  | 明细详见表-12-5
合 计 |  | 6739.84 | - | -

## G.4 专业工程暂估价表(表-12-3)【安装工程‖给排水】
专业工程暂估价表
工程名称：泸州盛江投资发展有限公司等四家企业办公阵地搬迁改造项目\单项工程1\安装工程【给排水】 |  |  | 标段：
序号 | 工程名称 | 工程内容 | 暂估金额(元) | 结算金额(元) | 差额±（元） | 备注
| 给排水系统拆除 |  | 5000.00
合 计 |  |  | 5000.00 | - | - | -

## K.2 承包人提供主要材料和工程设备一览表(表-20)【~16
承包人提供主要材料和工程设备一览表 （适用造价信息差额调整法）
工程名称：泸州盛江投资发展有限公司等四家企业办公阵地搬迁改造项目\单项工程1\安装工程【给排水】 |  |  |  |  | 标段：
序号 | 名称、规格、型号 | 单位 | 数量 | 风险系数% | 基准单价(元) | 投标单价(元) | 发承包人确认单价(元) | 备注
1 | 塑料给水管 PPR DN15 | m | 404.571
2 | 室内塑料给水管热熔管件 PPR DN15 | 个 | 697.634
3 | 塑料给水管 PPR DN20 | m | 199.156
4 | 室内塑料给水管热熔管件 PPR DN20 | 个 | 240.125
5 | 塑料给水管 PPR DN25 | m | 47.407
6 | 室内塑料给水管热熔管件 PPR DN25 | 个 | 50.439
7 | 塑料给水管 PPR DN32 | m | 53.564
8 | 室内塑料给水管热熔管件 PPR DN32 | 个 | 46.763
9 | 塑料给水管 PPR DN40 | m | 103.988
10 | 室内塑料给水管热熔管件 PPR DN40 | 个 | 75.944
11 | 钢塑复合管 DN100 | m | 4.008 |  |  | 105.00
12 | 给水室内钢塑复合管螺纹管件 DN100 | 个 | 1.66
13 | 塑料热水管 PPR DN15 | m | 61.742
14 | 螺纹截止阀 DN20 | 个 | 5.05
15 | 螺纹截止阀 DN32 | 个 | 1.01
16 | 螺纹截止阀 DN40 | 个 | 7.07
17 | 螺纹减压阀 DN40 | 个 | 6.06
18 | 螺纹止回阀 DN15 | 个 | 6.06
19 | 自动排气阀 DN20 | 个 | 1 |  |  | 52.00
20 | 双管成品淋浴器（含固定件） | 套
21 | 洗脸盆 | 个
22 | 洗脸盆排水附件 | 套
23 | 长颈水嘴 DN15 | 个
24 | 液压脚踏开关低水箱蹲式大便器 | 个
25 | 大便器脚踏阀 | 个
26 | 防污器 DN32 | 个
27 | 感应式冲洗阀小便器 | 个
28 | 小便器排水附件 | 套
29 | 小便器冲水连接管 DN15 | 根
30 | 埋入式感应控制器 | 个
31 | 附背污水盆 | 套
32 | 存水弯 塑料 S型 dn50 | 个 |  |  |  | 7.00
33 | 排水栓带链堵 | 套
34 | 地漏 DN50 | 个 | 6.06
35 | 网框式地漏 DN150 | 个 | 3.03
36 | 塑料排水管 PVC-U DN50 | m | 95.088
37 | 室内塑料排水管粘接管件 PVC-U DN50 | 个 | 64.832
38 | 塑料排水管 PVC-U DN75 | m | 75.137
39 | 室内塑料排水管粘接管件 PVC-U DN75 | 个 | 67.853
40 | 塑料排水管 PVC-U DN100 | m | 217.579
41 | 室内塑料排水管粘接管件 PVC-U DN100 | 个 | 264.759
42 | 塑料排水管 PVC-U DN150 | m | 20.197
43 | 室内塑料排水管粘接管件 PVC-U DN150 | 个 | 12.65
44 | 室内塑料给水管热熔管件 PPR DN20 | 个 | 51.573
45 | 塑料热水管 PPR DN20 | m | 42.774
46 | 塑料热水管 PPR DN25 | m | 1.88
47 | 室内塑料给水管热熔管件 PPR DN25 | 个 | 2
48 | 塑料热水管 PPR DN32 | m | 35.438
49 | 室内塑料给水管热熔管件 PPR DN32 | 个 | 30.939
50 | 螺纹截止阀 DN15 | 个 | 5.05
51 | 储水式电热水器V=60L;N=2.2Kw | 台
52 | 小厨宝 即热式电热水器 N=1.5Kw | 台
53 | 地漏 DN75 | 个 | 39.39
54 | 地面扫除口 DN100 | 个 | 12.12
55 | 螺纹水表 DN40 | 个 | 1
56 | 角阀 DN15 | 个 | 43.43 |  |  | 45.00
57 | 角阀 DN32 | 个 | 1.01 |  |  | 68.00
58 | 强排式燃气热水器 自带回水泵 RSTDQ500-NA,储水量500L,产水量3270L/h | 台
59 | 水龙头 DN15 | 个 | 7.07 |  |  | 20.00
60 | 开水器 GM-K1BG-50CSWA | 台
61 | 塑料排水管 PVC-U DN200 | m | 6.128
62 | 室内塑料排水管粘接管件 PVC-U DN200 | 个 | 3.296
63 | 焊接钢管 | kg | 13.78 |  |  | 5.20
64 | 不锈钢软管 DN15 L=0.5m | 个 | 5 |  |  | 28.00