## Sheet1 (2)
江北片区干线公路及联网道路PPP项目沿沱江线部分路段路面维修整治、护栏更换维护及沿长江线弯道区域路口增设交通安全设施项目施工内容
序号 | 项目名称 | 项目特征描述 | 工程量 | 单位 | 备注
1 | 沥青路面拆除（厚度150mm） | 1.材质：沥青面层，厚度综合考虑； 2.工作内容：拆除表面的沥青层，工程量汇入基层拆除工程； 3.建渣的弃运费用综合考虑进入综合单价中，不再另计。 4.运距35公里 | 412 | m2
2 | 混凝土路面拆除（厚度250mm） | 1.构件名称：各种砼基础垫层、地坪以及其它素砼结件； 2.拆除构件的厚度或规格尺寸综合考虑； 3.构件表面的附着物和建渣的弃运费用综合考虑进入综合单价内。 4.运距35公里 | 412 | m2
3 | 混凝土地面恢复（厚度250mm） | 1.厚度要求:按改造方案要求； 2.混凝土强度等级:C25商品砼； 3.包括基础、地坪、台阶以及各种景观节点砼垫层； 4.综合单价包括砼场内外运输、砼浇灌、养护以及涉及垫层的外围支模和大面积浇灌时的分格（缝）的费用； 5.格缝间隔每4米 | 412 | m2
4 | 沥青地面恢复（厚度150mm） | 1.沥青道路铺设层数及厚度：60厚AC-10细粒式黑色沥青混凝土+乳化沥青粘层油+90厚AC-13粗粒式黑色沥青混凝土； 2.综合考虑铺贴道路的形式、路面宽度以及每次铺设的工程量不均造成的费用增加，进入综合单价内不再另计： 3.综合单价包括完成以上工程内容所需的沥青砼采购、运输、浇筑、压实以及施工前后的基层清理和细部处理等。 | 412 | m2
5 | 机械切缝 | 1.类别：包括在拆除砼层以及沥青面层时需要边缘规则整齐的时候，用切割机先将需拆除部位规整的切出边缘等工作； 2.机械：金刚石切割机； 3.切缝深度综合考虑综合执行该综合单价。 | 168 | m
6 | 栏杆除锈 | 栏杆高度1.35㎝.配备3.5KW发电机使用手磨机砂轮除锈.部份位置需手工打磨。 | 2850 | m
7 | 栏杆涂刷防锈㡳漆 | 栏杆高度1.35m，室外防锈漆，涂刷1遍 | 2850 | m
8 | 栏杆涂刷面漆 | 栏杆高度1.35m，室外防水面漆，涂刷根据栏杆损坏腐蚀程度不同涂刷1-2遍 | 2850 | m
9 | 栏杆扶手安装 | 成品栏杆恢复，满足业主使用要求。 | 116 | m
10 | 车行道钢丝绳除锈 | 配备3.5KW发电机使用手磨机砂轮除锈.部分位置需手工打磨 | 4900 | m
11 | 钢丝绳涂刷防锈底漆 | 防锈底漆，涂刷1遍 | 4900 | m
12 | 钢丝绳刷面漆 | 室外防水面漆，涂刷根据损坏腐蚀程度不同涂刷1-2遍 | 4900 | m
13 | 立柱损坏更换 | 立柱2m壁厚5㎜直径15㎝ | 7 | 根
14 | 标志牌 | 材质铝板、规格700㎝ | 4 | 块
15 | 凸面镜 | 材质塑料、规格、800㎝ | 2 | 块
16 | 标线 | 标线宽度15㎝，虚线/实线均有 | 150 | m
17 | 普通标线 | 虚线实线均有 | 168 | ㎡
18 | 减速带 | 橡胶减速带 | 4.5 | m