## C.1 工程项目招标工程量清单扉页(扉1)【垃圾坑维修项目】
| 垃圾坑维修项目 |  |  | 工程
招标工程量清单
招 标 人: |  | 造价咨询人:
| (单位盖章) |  | （单位盖章）
法定代表人 或其授权人: |  | 法定代表人 或其授权人:
| (签字或盖章) |  | (签字或盖章)
编 制 人: |  | 复 核 人:
| (造价人员签字盖专用章) |  | (一级造价工程师签字盖专用章)
编 制 时 间: |  | 复 核 时 间:
扉-1

## D 工程计价总说明(表-01)招标清单编制说明【垃圾坑维修项~
总 说 明
工程名称：垃圾坑维修项目
垃圾坑维修项目 清单编制说明 1、工程概况： 项目名称：垃圾坑维修项目 项目地点：泸州市江阳区各乡镇 2、工程招标和分包范围：本次施工图范围内要求施工的所有施工内容（垃圾坑维修工程等，具体详图纸及清单） 3、工程量清单编制依据 3.1 GB50500-2013《建设工程工程量清单计价规范》、2020年《四川省建设工程工程量清单计价定额》及相关配套文件； 3.2 人工费调整按川建价发〔2025〕41号文执行； 3.3 安全文明措施费按川建行规（2024）15号文附件2（以税前建安工程造价作为取费基础）执行，按市政工程基本费费率的双倍计取； 3.4 规费按2020年《四川省建设工程工程量清单计价定额—建筑安装工程费用及附录》有关规定，Ⅰ档费率9.34%计算； 3.5 销项增值税按2020年《四川省建设工程工程量清单计价定额-建筑安装工程费用及附录》有关规定，税率为9%计取，附加税按0.261%计取； 3.6 材料价格采用2026年第2期《泸州工程造价信息》材料信息价，对工程造价信息中没有发布价格信息的材料其价格按市场询价计算； 3.7 业主提供的施工图、图纸答疑和其他补充说明资料； 3.8 有关的规范、标准、技术资料； 3.9 其它相关资料。 4、工程质量、材料、施工等的特殊要求 4.1 工程质量及材料应达到国家、省、市现行验收标准，材料品质、规格必须符合设计要求及业主在招标文件中明确的要求； 4.2 所有材料的品牌、规格、质量标准必须达到设计图纸和招标文件规定要求，材料选用必须得到招标人现场负责人及现场监理工程师的认可； 4.3 混凝土采用自拌混凝土，砂浆采用自拌砂浆； 4.4 本次招标材料价格参照泸州市工程造价信息价2026年2期泸州市材料价(不含税价格)及结合现行市场价执行； 4.5 分部分项工程量清单项目中有暂估价材料的项目，投标人在报价时必须按工程量清单中提供的"暂估材料价格表"的相应材料单价计入该项目的综合单价中。实际施工时招标人按有关规定认质核价，结算时材料单价按招标人核定的材料单价计算。材料消耗量按分部分项工程量清单综合单价分析表中的耗量，若分析表中的耗量大于《四川省建设工程工程量清单计价定额》（2020）则以《四川省建设工程工程量清单计价定额》（2020）的耗量为准办理结算； 4.6 投标报价应由投标人依据招标人提供的工程量清单、招标文件(含补遗书、答疑纪要等)等资料，结合施工现场实际情况、自然条件和投标人自身技术、管理水平、经营状况、机械设备以及编制的施工方案和招标文件的有关要求，参照建设行政主管部门发布的计价定额或企业定额以及本说明、工程造价管理机构发布的市场价格信息及本企业实际情况自行编制确定； 4.7 投标人的投标报价应是招标文件所确定的招标范围内的全部清单工作内容的价格体现，具体包括分部分项工程量清单、措施项目清单、其他项目清单、规费清单、销项增值税、附加税等完成本工程及保修期所需的一切费用及风险金； 4.8 投标人可自行到工地踏勘以充分了解工地位置、情况、道路、储存空间、装卸限制及任何其他足以影响报价的情况，任何因忽视或误解工地情况而导致的索赔或工期延长申请将不被批准； 4.9 投标人应充分考虑施工现场周边的实际情况对施工的影响，应充分考虑编制施工方案并作出报价。 4.10施工要求：必须满足现行四川省建设行政主管部门对工程建设的有关规定，并按经批准的施工组织设计实施，并符合施工规范及验收标准的相关要求。 5、其他需要说明的问题 5.1工程量清单报价表应与招标文件(含补遗书、答疑纪要)中投标须知、合同条款、工程技术要求、法律、法规、条例、规定及规范、设计图等文件结合理解和使用。凡参加本项目投标的投标人均被认为是有经验、有实力的承包商，其完全有能力根据项目进度状况和要求聚集、调动、分配各种资源以供本项目使用。 5.2投标报价应由投标人依据招标人提供的工程量清单、招标文件(含补遗书、答疑纪要)等资料,结合施工现场实际情况、自然条件和投标人自身技术、管理水平、经营状况、机械设备以及编制的施工方案和招标文件的有关要求,参照建设行政主管部门发布的计价定额以及本说明、工程造价管理机构发布的价格信息及本企业实际情况自行编制确定。 5.3.投标人的投标报价应是招标文件所确定的招标范围内的全部清单工作内容的价格体现。投标人的投标报价应是响应招标文件要求所报出的对已标价工程量清单汇总后标明的总价。具体包括分部分项工程量清单费用、措施项目清单费用、其他项目清单费用、规费、销项增值税等完成工程及保修期所需的一切费用及风险金（即本工程的直接费、间接费、管理费、利润、风险金、保险、材料现场抽样检验费、按设计要求和验收规范及政府相关管理部门要求施工单位应进行的测试费用(如砼检测费等)、城市生活垃圾处理费、规费、税金及政策性文件规定的各项费用等）。 5.4本工程所有工程项目的工作内容应包含清单计价规范所列出的工作内容（但不仅限于此），工程量清单中对工程项目的“ 项目特征描述” 只作重点描述，其工作内容应为按照设计图纸、现行的相关施工工艺、技术规范标准、施工质量验收标准和施工规范等要求实施完成该项工程并达到设计和验收规范要求的所有内容。 5.5投标人应认真踏勘现场，充分了解工程的位置、情况、道路、储存空间、装卸限制等具体情况以及其他任何足以影响投标报价的情况，任何因忽视或误解而导致的经济和工期索赔，招标人有权拒绝，投标人中标后不得以此作为理由提出任何形式的索赔和调整造价。 5.6投标单位应自行考虑施工过程中与其它单位的配合费并进入投标报价中，结算时不再另行计取该笔费用。 5.7总价措施项目清单 5.7.1总价措施项目中的安全文明施工费（即环境保护费、安全施工费、文明施工费和临时设施费）为不可竞争费用，投标人应按照招标人给定的金额进行报价，结算时按合同及相关配套文件的有关规定办理结算。施工过程中应采取必要的扰民及隔震措施，避免对周边建筑和构筑物产生不良影响，并需在施工前做好现场取证相关工作，避免与周边居民发生纠纷，建渣、生活垃圾等废弃物不得滞留在施工现场，应随产生随清运，并符合环境卫生保护有关规定，所发生的费用投标人自行考虑进入投标报价中，中标后不调整。 5.7.2在进行措施费报价时应特别注意以下几点： (1)施工用水及生活用水由中标人自行解决（包括水源接入费），所有费用由投标人考虑到措施费中并包干使用（如果现场打井解决，该项措施费应包含打井工程和供配水设施设置的费用及相关手续费用、责任）； (2)施工用电由中标人自行解决（包括电源接入费），产生的施工用电配电材料、设备设施的所有费用由投标人考虑到措施费中并包干使用； (3)中标人应负责施工现场用水用电的使用、维护，且在施工期间中标人应定期到有关部门足额缴纳费用，因中标人原因未按时缴纳相关费用而导致的滞纳金、罚款等均由中标人负担； (4)投标人的施工方案必须兼顾社会交通以及其他单位的需要，投标人报价时须充分综合考虑此因素； (5)中标单位中标后向供水供电部门或其他部门办理相关手续，交纳的相关费用应综合考虑在投标报价中，中标后不调整； (6)投标人须结合现场实际情况自行考虑夏季高温、冬雨季施工等措施费，中标后不作任何调整，也不另行签证； (7)工地扬尘整治必须符合省、市的相关规定及招标人建设工地文明施工扬尘整治管理办法，投标人须结合现场实际情况自行考虑扬尘整治措施费； (8)为保证投标人按招标工期要求竣工，投标人须足额配备所需人员和机械设备； (9)投标单位应按相关规范承担成品、半成品的保护、防盗等工作，其费用在投标报价中自行考虑； (10)地上(地下)设施、建筑物的临时保护设施(包含地下燃气、电力、电线等管沟)费，投标人应自行踏勘现场，结合实际情况，精心编制施工组织设计，中标后不论采取何种措施均不计取费用。 5.8其他项目清单 5.8.1暂列金：投标人应按照招标人给定的金额进行报价，结算时按合同及相关配套文件的有关规定办理结算。 5.8.2专业工程暂估价：投标人应按照招标人给定的金额进行报价，结算时按合同及相关配套文件的有关规定办理结算。 5.8.3计日工：无 5.8.4总承包服务费：无。 5.9规费：投标人应按照招标人给定的金额进行报价，结算时按合同及相关配套文件的有关规定办理结算。 5.10税金：销项增值税、附加税投标人按2020年《四川省建设工程工程量清单计价定额-建筑安装工程费用及附录》有关规定及相关法律法规进行报价，结算时按合同及相关配套文件的有关规定办理结算。 5.11本说明未尽事项以《计价规范》、《计价管理办法》、招标文件以及有关的法律、法规、建设行政主管部门的文件为准。 5.12金额（价格）均以"人民币"表示； 5.13本项目采用的工程计税模式为增值税中的一般计税方式； 5.14本项目砂浆采用自拌砂浆、混凝土采用自拌混凝土；

## E.1 建设项目招标控制价投标报价汇总表(表-02)【垃圾坑~
建设项目招标控制价/投标报价汇总表
工程名称：垃圾坑维修项目
序号 | 单项工程名称 | 工程规模 |  | 金额(元) | 其中: (元)
|  | 数值 | 计量单位 |  | 暂估价 | 安全文明施工费 | 规费
1 | 垃圾坑维修 |  | 平方米
2 | 工程垃圾、拆除垃圾外运及处置费
合 计 |  |  |  | - | - | - | -

## E.3 单位工程招标控制价投标报价汇总表(表-04-1)一般~
单位工程招标控制价/投标报价汇总表
（适用于一般计税方法）
工程名称：垃圾坑维修项目\垃圾坑维修【局部维修工程】 |  | 标段：
序号 | 汇总内容 | 金 额（元） | 其中:暂估价(元)
1 | 分部分项及单价措施项目
1.1 | C20混凝土踏步维修
1.2 | 垃圾库墙体维修
1.3 | 垃圾库屋面维修
1.4 | 垃圾库地面维修
1.5 | 垃圾库不锈钢门（扇）维修
1.6 | 单价措施项目
2 | 总价措施项目 |  | -
2.1 | 其中：安全文明施工费 | 3522.05 | -
3 | 其他项目 |  | -
3.1 | 其中：暂列金额 | 7985.79 | -
3.2 | 其中：专业工程暂估价 |  | -
3.3 | 其中：计日工 |  | -
3.4 | 其中：总承包服务费 |  | -
4 | 规费 | 2619.07 | -
5 | 创优质工程奖补偿奖励费 |  | -
6 | 税前不含税工程造价 |  | -
6.1 | 其中：除税甲供材料（设备）费 |  | -
7 | 销项增值税额 |  | -
8 | 附加税 |  | -
招标控制价/投标报价总价合计=税前不含税工程造价+销项增值税额+附加税

## F.1.1 分部分项工程清单计价表(表-08)【局部维修工程】
分部分项工程清单与计价表
工程名称：垃圾坑维修项目\垃圾坑维修【局部维修工程】 |  |  |  |  | 标段：
序号 | 项目编码 | 项目名称 | 项目特征描述 | 计量 单位 | 工程量 | 金额（元）
[6 empty] | 综合单价 | 合价 | 其中
[8 empty] | 定额人工费 | 定额机械费 | 暂估价
C20混凝土踏步维修
1 | 010507004005 | 360mm厚C20混凝土踏步维修 | 1. 踏步高、宽 ：第一阶踢面210mm高，踏面宽300mm，长600mm；二阶踢面150mm高，踏面宽300mm，长600mm；平台高360mm，宽600mm，长度1002mm,具体维修尺寸及工程量已现场实际为准； 2.混凝土种类 ：自拌混凝土； 3.混凝土强度等级：C20混凝土； 4.其他;未尽事宜，详见设计图纸做法及符合设计规范要求等。 | m3 | 2.69
分部小计
垃圾库墙体维修
2 | 010401003006 | 120mm实心砖墙 | 1.砖品种、规格、强度等级 :240*115*53 实心砖（标砖） 2.墙体类型 ：外墙 3.砂浆强度等级、配合比;M5水泥砌筑砂浆 4.其他;具体维修尺寸及工程量已现场实际为准；未尽事宜，详见设计图纸做法及符合设计规范要求等。 | m3 | 0.33
3 | 011204003007 | 600*300青灰色外墙面砖 | 1.墙体类型：砖墙 2.安装方式：8mm厚1：0.15：2水泥石灰砂浆粘贴 3.面层材料品种、规格、颜色 ：600*300青灰色外墙面砖 4.缝宽、嵌缝材料种类 ：1：1水泥砂浆勾缝 5.立面找平层：14mm厚1：3水泥砂浆打底扫毛 6.其他;具体维修尺寸及工程量已现场实际为准；未尽事宜，详见设计图纸做法及符合设计规范要求等。 | m2 | 13.63
4 | 011201001008 | 水泥砂浆墙面 | 1.墙体类型：砖墙 2.底层厚度、砂浆配合比 ：刷素水泥砂浆一道，水灰比1：0.4 3.面层厚度、砂浆配合比 6mm厚1：3水泥砂浆抹面 4.其他;具体维修尺寸及工程量已现场实际为准；未尽事宜，详见设计图纸做法及符合设计规范要求等。 | m2 | 0
分部小计
垃圾库屋面维修
5 | 010505010010 | 100mm厚C25现浇坡屋面盖板 | 1.混凝土种类 ：自拌混凝土 2.混凝土强度等级：C25 3.其他;具体维修尺寸及工程量已现场实际为准；未尽事宜，详见设计图纸做法及符合设计规范要求等。 | m3 | 1.82
6 | 011102003011 | 600*300青灰色屋面砖 | 1.找平层厚度、砂浆配合比：14mm厚1：3水泥砂浆打底扫毛 2.结合层厚度、砂浆配合比：8mm厚1：0.15：2水泥石灰砂浆粘贴 3.面层材料品种、规格、颜色 ：600*300青灰色瓷砖 4.嵌缝材料种类 ：1：1水泥砂浆勾缝 5.其他;具体维修尺寸及工程量已现场实际为准；未尽事宜，详见设计图纸做法及符合设计规范要求等。 | m2 | 38.78
分部小计
垃圾库地面维修
7 | 011101003012 | 10cm厚C10混凝土垫层 | 1.混凝土种类 ：自拌混凝土 2.混凝土强度等级：C10 3.其他;具体维修尺寸及工程量已现场实际为准；未尽事宜，详见设计图纸做法及符合设计规范要求等。 | m2 | 36.7
8 | 011101001017 | 10厚C20砼地面 | 1.混凝土种类 ：自拌混凝土 2.混凝土强度等级：C20 3.其他;具体维修尺寸及工程量已现场实际为准；未尽事宜，详见设计图纸做法及符合设计规范要求等。 | m2 | 36.7
分部小计
垃圾库不锈钢门（扇）维修
9 | 010802001014 | 成品不锈钢拉手 | 1.成品不锈钢拉手 2.其他;具体维修尺寸及工程量已现场实际为准；未尽事宜，详见设计图纸做法及符合设计规范要求等。 | 个 | 923
10 | 010802001015 | 成品不锈钢门 | 1.门代号及洞口尺寸：1.1*0.9m 2.门框或扇外围尺寸：1.1*0.9m 3.门框、扇材质 ：不锈钢门，壁厚1.0mm（含合页、拉手等配件安装） 4.其他;具体维修尺寸及工程量已现场实际为准；未尽事宜，详见设计图纸做法及符合设计规范要求等。 | m2 | 136.13
分部小计
11 | 自编016 | 材料运输及转运费用 | 1.材料运输费用综合，投标人自行查勘现场综合考虑投标报价 2.运输方式：投标人自行查勘现场综合考虑，材料装卸等费用均包含在投标报价中 | 项 | 1
合 计

## F.1.2 单价措施项目清单计价表(表-08)【局部维修工程】
单价措施项目清单与计价表
工程名称：垃圾坑维修项目\垃圾坑维修【局部维修工程】 |  |  |  |  | 标段：
序号 | 项目编码 | 项目名称 | 项目特征描述 | 计量 单位 | 工程量 | 金额（元）
[6 empty] | 综合单价 | 合价 | 其中
[8 empty] | 定额人工费 | 定额机械费 | 暂估价
混凝土模板及支架（撑）
1 | 011702020001 | 坡屋面盖板 | 1.支撑高度;1.3m 2.其他;具体维修尺寸及工程量已现场实际为准；未尽事宜，详见设计图纸做法及符合设计规范要求等。 | m2 | 18.18
小计
合 计

## F.4 总价措施项目清单与计价表(表-11)2025安文费，~
总价措施项目清单与计价表
工程名称：垃圾坑维修项目\垃圾坑维修【局部维修工程】 |  |  |  | 标段：
序 号 | 项目编码 | 项目名称 | 计算基础 | 费率 （%） | 金额 （元） | 调整费率 (%) | 调整后金额 (元) | 备注
税前建安工程造价 (不含总价措施项目费)
1 | 011707001001 | 安全文明施工费 |  |  | 3522.05
1.1 | ① | 环境保护费 | 税前建安工程造价（不含总价措施项目费） |  | 190.85
1.2 | ② | 文明施工费 | 税前建安工程造价（不含总价措施项目费） |  | 798.10
1.3 | ③ | 安全施工费 | 税前建安工程造价（不含总价措施项目费） |  | 1335.95
1.4 | ④ | 临时设施费 | 税前建安工程造价（不含总价措施项目费） |  | 1197.15
2 | 011707002001 | 夜间施工增加费
3 | 011707003001 | 非夜间施工照明
4 | 011707004001 | 二次搬运费
5 | 011707005001 | 冬雨季施工增加费
6 | 011707006001 | 地上、地下设施、建筑物的临时保护设施
7 | 011707007001 | 已完工程及设备保护费
8 | 011707008001 | 工程定位复测费
合计 |  |  |  |  | 3522.05

## G.1 其他项目清单与计价汇总表(表-12)-带金额【局部维~
其他项目清单与计价汇总表
工程名称：垃圾坑维修项目\垃圾坑维修【局部维修工程】 |  | 标段：
序号 | 项 目 名 称 | 金额(元) | 结算金额（元） | 备注
1 | 暂列金额 | 7985.79 |  | 明细详见表-12-1
2 | 暂估价
2.1 | 材料(工程设备)暂估价/结算价 | - |  | 明细详见表-12-2
2.2 | 专业工程暂估价/结算价 |  |  | 明细详见表-12-3
3 | 计日工 |  |  | 明细详见表-12-4
4 | 总承包服务费 |  |  | 明细详见表-12-5
合 计 |  | 7985.79 | - | -

## G.4 专业工程暂估价表(表-12-3)【局部维修工程】
专业工程暂估价及结算价表
工程名称：垃圾坑维修项目\垃圾坑维修【局部维修工程】 |  |  |  | 标段：
序号 | 工程名称 | 工程内容 | 暂估金额(元) | 结算金额(元) | 差额±（元） | 备注
合 计 |  |  |  | - | - | -

## E.3 单位工程招标控制价投标报价汇总表(表-04-1)一~1
单位工程招标控制价/投标报价汇总表
（适用于一般计税方法）
工程名称：垃圾坑维修项目\垃圾坑维修【拆除新建工程】 |  | 标段：
序号 | 汇总内容 | 金 额（元） | 其中:暂估价(元)
1 | 分部分项及单价措施项目
1.1 | 砌筑工程
1.2 | 混凝土及钢筋混凝土工程
1.3 | 门窗工程
1.4 | 楼地面装饰工程
1.5 | 墙、柱面装饰与隔断、幕墙工程
1.6 | 天棚工程
1.7 | 单价措施项目
2 | 总价措施项目 |  | -
2.1 | 其中：安全文明施工费 | 3162.00 | -
3 | 其他项目 |  | -
3.1 | 其中：暂列金额 | 6322.94 | -
3.2 | 其中：专业工程暂估价 | 10000.00 | -
3.3 | 其中：计日工 |  | -
3.4 | 其中：总承包服务费 |  | -
4 | 规费 | 1662.88 | -
5 | 创优质工程奖补偿奖励费 |  | -
6 | 税前不含税工程造价 |  | -
6.1 | 其中：除税甲供材料（设备）费 |  | -
7 | 销项增值税额 |  | -
8 | 附加税 |  | -
招标控制价/投标报价总价合计=税前不含税工程造价+销项增值税额+附加税

## F.1.1 分部分项工程清单计价表(表-08)【拆除新建工程】
分部分项工程清单与计价表
工程名称：垃圾坑维修项目\垃圾坑维修【拆除新建工程】 |  |  |  |  | 标段：
序号 | 项目编码 | 项目名称 | 项目特征描述 | 计量 单位 | 工程量 | 金额（元）
[6 empty] | 综合单价 | 合价 | 其中
[8 empty] | 定额人工费 | 定额机械费 | 暂估价
0104 砌筑工程
1 | 010401003008 | 实心砖墙 | 1.砖品种、规格、强度等级 :240*115*53 实心砖（标砖） 2.墙体类型 ：砖墙 3.砂浆强度等级、配合比;M5水泥砌筑砂浆 4.其他;未尽事宜，详见设计图纸做法及符合设计规范要求等。 | m3 | 10.6
分部小计
0105 混凝土及钢筋混凝土工程
2 | 010502001005 | C25混凝土矩形柱 | 1.混凝土种类 ：自拌混凝土 2.混凝土强度等级：C25 3.其他;未尽事宜，详见设计图纸做法及符合设计规范要求等。 | m3 | 1.06
3 | 010503004006 | C25混凝土圈梁 | 1.混凝土种类 ：自拌混凝土 2.混凝土强度等级：C25 3.其他;未尽事宜，详见设计图纸做法及符合设计规范要求等。 | m3 | 1.6
4 | 010505010010 | 100mm厚C25现浇坡屋面盖板 | 1.混凝土种类 ：自拌混凝土 2.混凝土强度等级：C25 3.未尽事宜，详见设计图纸做法及符合设计规范要求等。 | m3 | 2.4
5 | 010507004005 | 360mm厚C20混凝土踏步 | 1. 踏步高、宽 ：第一阶踢面210mm高，踏面宽300mm，长600mm；二阶踢面150mm高，踏面宽300mm，长600mm；平台高360mm，宽600mm，长度1002mm 2.混凝土种类 ：自拌混凝土； 3.混凝土强度等级：C20混凝土； 4.其他;未尽事宜，详见设计图纸做法及符合设计规范要求等。 | m3 | 6.98
6 | 010515001009 | 现浇构件钢筋 制作安装 直径≤φ10 | 1.钢筋种类、规格：圆钢HRB400 直径φ6-φ10 2.其他;未尽事宜，详见设计图纸做法及符合设计规范要求等。 | t | 1.39
分部小计
0108 门窗工程
7 | 010802001015 | 成品不锈钢门 | 1.门代号及洞口尺寸：1.1*0.9m 2.门框或扇外围尺寸：1.1*0.9m 3.门框、扇材质 ：不锈钢门，壁厚1.0mm（含合页、拉手等配件安装） 4.其他;未尽事宜，详见设计图纸做法及符合设计规范要求等。 | m2 | 19.8
分部小计
0111 楼地面装饰工程
8 | 011102003011 | 600*300青灰色屋面砖 | 1.找平层厚度、砂浆配合比：14mm厚1：3水泥砂浆打底扫毛 2.结合层厚度、砂浆配合比：8mm厚1：0.15：2水泥石灰砂浆粘贴 3.面层材料品种、规格、颜色 ：600*300青灰色瓷砖 4.嵌缝材料种类 ：1：1水泥砂浆勾缝 5.其他;未尽事宜，详见设计图纸做法及符合设计规范要求等。 | m2 | 41.6
9 | 011102003013 | 600*600白色地面砖 | 1.找平层厚度、砂浆配合比：20mm厚1：3水泥砂浆找平层 2.结合层厚度、砂浆配合比 ：20mm厚1：2干硬性水泥砂浆粘合层，刷水泥浆水灰比0.4~0.5结合层一道 3.面层材料品种、规格、颜色 ：600*600白色地面砖 4.其他;未尽事宜，详见设计图纸做法及符合设计规范要求等。 | m2 | 28.1
分部小计
0112 墙、柱面装饰与隔断、幕墙工程
10 | 011201001008 | 水泥砂浆墙面 | 1.墙体类型：砖墙 2.底层厚度、砂浆配合比 ：刷素水泥砂浆一道，水灰比1：0.4 3.面层厚度、砂浆配合比 6mm厚1：3水泥砂浆抹面 4.其他;未尽事宜，详见设计图纸做法及符合设计规范要求等。 | m2 | 93.9
11 | 011204003007 | 600*300青灰色外墙面砖 | 1.墙体类型：砖墙 2.安装方式：8mm厚1：0.15：2水泥石灰砂浆粘贴 3.面层材料品种、规格、颜色 ：600*300青灰色外墙面砖 4.缝宽、嵌缝材料种类 ：1：1水泥砂浆勾缝 5.立面找平层：14mm厚1：3水泥砂浆打底扫毛 6.其他;未尽事宜，详见设计图纸做法及符合设计规范要求等。 | m2 | 60.3
分部小计
0113 天棚工程
12 | 011301001016 | 天棚抹灰 | 1.基层类型：混凝土板 2.抹灰厚度、材料种类 ：刷水泥浆一道 3.饰面厚度、材料种类：6mm厚水泥砂浆抹面 4.其他;未尽事宜，详见设计图纸做法及符合设计规范要求等。 | m2 | 24.8
分部小计
13 | 自编016 | 材料运输及转运费用 | 1.材料运输费用综合，投标人自行查勘现场综合考虑投标报价 2.运输方式：投标人自行查勘现场综合考虑，材料装卸等费用均包含在投标报价中 | 项 | 1
合 计

## F.1.2 单价措施项目清单计价表(表-08)【拆除新建工程】
单价措施项目清单与计价表
工程名称：垃圾坑维修项目\垃圾坑维修【拆除新建工程】 |  |  |  |  | 标段：
序号 | 项目编码 | 项目名称 | 项目特征描述 | 计量 单位 | 工程量 | 金额（元）
[6 empty] | 综合单价 | 合价 | 其中
[8 empty] | 定额人工费 | 定额机械费 | 暂估价
混凝土模板及支架
1 | 041102001001 | 垫层模板 | 1.基础类型：基础垫层 2.模板类型:木模、组合钢模板、竹胶合板、砖胎模综合 3.支架材料：钢管、竹、木支架综合 4.本项目投标人应根据设计图纸，投标施工组织设计，现场实际情况和企业自身情况综合报价，不论采用何种支模方式均执行该综合单价. 5.其它：满足招标文件、《技术标准及要求》、设计规范、合同的要求 | m2 | 15.5
2 | 041102002001 | 基础模板 | 1.基础类型：带型基础 2.模板类型:木模、组合钢模板、竹胶合板、砖胎模综合 3.支架材料：钢管、竹、木支架综合 4.本项目投标人应根据设计图纸，投标施工组织设计，现场实际情况和企业自身情况综合报价，不论采用何种支模方式均执行该综合单价. 5.其它：满足招标文件、《技术标准及要求》、设计规范、合同的要求 | m2 | 48.8
3 | 041102012001 | 矩形柱模板 | 1.支模高度：≤1.26m 2.模板类型：木模、组合钢模板、竹胶合板、复合模板综合 3.支架材料：钢管、竹、木支架综合 4.柱类型：矩形 5.本项目投标人应根据施工经验，现场实际情况和企业自身情况综合报价，不论采用何种支模方式综合报价 6.其它：满足招标文件、《技术标准及要求》、设计规范、合同的要求 | m2 | 32.7
4 | 041102013001 | 圈梁模板 | 1.支模高度：≤1.26m 2.模板类型：木模、组合钢模板、竹胶合板综合 3.支架材料：钢管、竹、木支架综合 4.本项目投标人应根据施工经验，现场实际情况和企业自身情况综合报价，不论采用何种支模方式综合报价 5.其它：满足招标文件、《技术标准及要求》、设计规范、合同的要求 | m2 | 14.9
5 | 041102014001 | 坡屋面板模板 | 1.支模高度：≤1.26m 2.模板类型：综合考虑 3.支架材料：钢管、竹、木支架综合 4.本项目投标人应根据施工经验，现场实际情况和企业自身情况综合考虑综合单价，不论采用何种支架方式均不做调整 5.其它：满足招标文件、《技术标准及要求》、设计规范、合同的要求 | m2 | 37
6 | 011702025 | 其它现浇构件（踏步） | 1.支模高度：综合 2.模板类型：木模、组合钢模板、竹胶合板综合 3.支架材料：钢管、竹、木支架综合 4.本项目投标人应根据施工经验，现场实际情况和企业自身情况综合报价，不论采用何种支模方式综合报价 5.其它：满足招标文件、《技术标准及要求》、设计规范、合同的要求 | m2 | 21.17
小计
合 计

## F.4 总价措施项目清单与计价表(表-11)2025安文费~2
总价措施项目清单与计价表
工程名称：垃圾坑维修项目\垃圾坑维修【拆除新建工程】 |  |  |  | 标段：
序 号 | 项目编码 | 项目名称 | 计算基础 | 费率 （%） | 金额 （元） | 调整费率 (%) | 调整后金额 (元) | 备注
税前建安工程造价 (不含总价措施项目费)
1 | 041109001001 | 安全文明施工费 |  |  | 3162.00
1.1 | ① | 环境保护费 | 税前建安工程造价（不含总价措施项目费） |  | 171.34
1.2 | ② | 文明施工费 | 税前建安工程造价（不含总价措施项目费） |  | 716.51
1.3 | ③ | 安全施工费 | 税前建安工程造价（不含总价措施项目费） |  | 1199.38
1.4 | ④ | 临时设施费 | 税前建安工程造价（不含总价措施项目费） |  | 1074.77
2 | 041109002001 | 夜间施工增加费
3 | 041109003001 | 二次搬运费
4 | 041109004001 | 冬雨季施工增加费
5 | 041109005001 | 行车、行人干扰
6 | 041109006001 | 地上、地下设施、建筑物的临时保护设施
7 | 041109007001 | 已完工程及设备保护费
8 | 041109008001 | 工程定位复测费
合计 |  |  |  |  | 3162.00

## G.1 其他项目清单与计价汇总表(表-12)-带金额【拆除新~
其他项目清单与计价汇总表
工程名称：垃圾坑维修项目\垃圾坑维修【拆除新建工程】 |  | 标段：
序号 | 项 目 名 称 | 金额(元) | 结算金额（元） | 备注
1 | 暂列金额 | 6322.94 |  | 明细详见表-12-1
2 | 暂估价 | 10000.00
2.1 | 材料(工程设备)暂估价/结算价 | - |  | 明细详见表-12-2
2.2 | 专业工程暂估价/结算价 | 10000.00 |  | 明细详见表-12-3
3 | 计日工 |  |  | 明细详见表-12-4
4 | 总承包服务费 |  |  | 明细详见表-12-5
合 计 |  | 16322.94 | - | -

## G.4 专业工程暂估价表(表-12-3)【拆除新建工程】
专业工程暂估价及结算价表
工程名称：垃圾坑维修项目\垃圾坑维修【拆除新建工程】 |  |  |  | 标段：
序号 | 工程名称 | 工程内容 | 暂估金额(元) | 结算金额(元) | 差额±（元） | 备注
| 垃圾库整体拆除 | 垃圾库整体拆除相关全部施工内容及拆除后地面清理硬化恢复等 | 10000.00
合 计 |  |  | 10000.00 | - | - | -