## 分项报价表
分项报价表
序号 | 项目名称 | 技术参数 | 计量 单位 | 工程量 | 单价限价（元） | 供应商单价（元） | 供应商合价（元）
视频监控系统
1 | 视频监控工作站 | 1.处理器≥i5-13420； 2.运行内存≥16G； 3.硬盘容量≥512G ； 4.显示器≥23.8寸； 5.机箱≥11L； 6.系统集成≥Win11， 7.显卡集显。 | 台 | 1 | 4132.5
2 | 20KVA UPS(含主机、电池柜、32块电池) | 主机*1，电池*32支。电池柜，内部连接线 | 台 | 1 | 26970
3 | 64路视频存储服务器 (含8块8T硬盘) | 1. 支持≥8个SATA接口硬盘，所有接口均支持接入≥10T硬盘，支持≥64路H.264、H.265视频流混合接入，输入带宽≥320Mbps，支持≥12路1080P视频同时解码输出； 2. 支持即时回放功能，在预览画面下对指定通道的当前录像进行回放，并且不影响其他通道预览，支持重要录像文件加锁保护功能，支持硬盘配额和硬盘盘组两种存储模式，可对不同通道分配不同的录像保存容量或周期； 3. 支持异源输出≥2路分辨率≥4096×2160的视频图像； 4. 支持在特定条件下去除由树叶、灯光、车辆、阴影以及小动物引起的误报，支持设置包括但不限于常规距离、中距离、远距离三种检测模式，单个通道同时支持≥4种周界报警模式，每种模式同时支持≥4个警戒区域； 5. 支持UPnP（即插即用）、NTP（网络校时）、SADP（自动搜索IP 地址）、 PPPoE（拨号上网）、DHCP（自动获取IP 地址）网络协议； 6. 接入具备相关能力的IPC后，支持对IPC的声音和闪光参数进行配置，支持通过移动侦测、区域入侵、越界侦测、进入区域和离开区域事件联动一个或多个IPC的声光报警，可以对声光联动一键撤防； 7.支持云服务，通过手机APP可实现手机远程预览/回放/配置 8. ≥1个HDMI接口、≥1个VGA接口，支持≥2个千兆网口、≥3个USB接口，≥16路报警输入、≥4路报警输出接口，≥1音频输出，≥1语音对讲输入，高度≤2U。 | 台 | 1 | 23925
4 | 55寸监视屏 | 1. 屏幕尺寸：≥55寸。 2. 接入分辨率：≥3840×2160（4K-30HZ）及以下分辨率。 3. 屏幕比例：16:9。 4. 亮度：≥350cd/m²±30。 5. 电源输入:AC 100-240V,60/50Hz。 6. 整机消耗功率：≤85W（DLED）。 7. 待机功耗：≤0.5W 。 8. 音频喇叭：2*8W/8Ω喇叭。 9. 对比度：3000:1。 10. 观看视角：≥178/178。 11. 响应时间：≤5ms。 12. 显示色彩:10Bit, 16.7M。 13. 接口：≥3*HDMI、≥1*VGA、≥2*USB。 14. 配壁挂支架 。 | 台 | 1 | 2175
5 | 42U机柜 | 42U机柜 | 台 | 1 | 2088
6 | 弱电箱 37U | 弱电箱 37U | 台 | 8 | 1151.01
7 | 24口核心交换机 | 端口包含 24个千兆光口，其中8个为千兆光电复用口；4个万兆SFP+；提供官网链接及截图 ¦ 不支持PoE ¦ 交换容量 交换容量≥598Gbps，包转发率 包转发率≥148Mpps，并提供官网链接及截图 ¦ 支持4K VLAN，支持Voice VLAN，支持基于 MAC/协议/IP 子网/策略/端口的 VLAN，支持 VLAN Stacking并提供官网链接及截图 ¦ CPU保护 支持对CPU的攻击防护，支持不同协议报文的策略控制和保护，支持CPU控制报文的优先级调度；提供官网链接及截图 ¦ 管理维护 支持SNMP v1/v2/v3；支持RMON；支持 Web网管特性；支持本地EasyWeb管理；支持云平台管理；持Console接口，用于命令行管理提供官网链接及截图 ¦ 支持静态路由，支持RIP、RIPng、OSPF、OSPFv2、OSPFv3，，最大 512 个 FIBv4 条目，最大 512 个 FIBv6 条目并提供官网链接及截图 ¦ 堆叠 支持智能堆叠，将多台支持堆叠特性的交换机组合在一起，从逻辑上虚拟为一台交换机（最大4台），并提供官网链接及截图 。CPU关键部件实现国产化，提供带有CMA，CNAS，CTTL标识的第三方检测报告。 | 台 | 1 | 3915
8 | 光模块（单模） | 工业级千兆SFP单模（≥10Km，1310nm，LC） | 个 | 12 | 120.93
9 | 光纤收发器 | 1个10/100/1000Mbps自适应RJ45电口，1个1000Mbps SC光口，最大传输距离3kM，非网管型光纤收发器。 | 对 | 4 | 234.9
10 | 48口 ODF架+理线架（含尾纤） | 48口 ODF架+理线架（含尾纤） | 个 | 1 | 635.1
11 | 光缆终端盒（含尾纤） | 光缆终端盒（含尾纤） | 个 | 8 | 94.83
12 | 光纤跳线 | 光纤跳线 | 条 | 36 | 11.31
13 | 千兆16口POE交换机 | ≥16个10/100/1000Mbps自适应电口+≥2个1000Mbps上联SFP光口，并提供官网链接及截图；其中16个口支持PoE/PoE+供电，PoE 支持 POE/POE+，POE 功率超过 247W，并提供官网链接及截图；交换容量≥36Gbps，并提供官网链接及截图，包转发率≥26.78Mpps，非网管型交换机；工作模式 支持标准模式、端口隔离、汇聚上联、流控关闭四种工作模式，并提供官网链接及截图；二层功能，支持 MAC 地址≥8K，并提供官网链接及截图 | 台 | 2 | 2001
14 | 千兆8口POE交换机 | 千兆以太网PoE交换机，金属壳体，端口类型 ≥8 个千兆电口，≥1 个千兆 SFP，并提供官网链接及截图。交换容量 交换容量≥20Gbps，并提供官网链接及截图。包转发率 ≥14.88Mpps，并提供官网链接及截图。能自动检测与识别符合IEEE 802.3af及IEEE802.3at标准的受电设备，并通过网线为其供电。PoE 支持 POE/POE+，POE 功率≥ 54W，并提供官网链接及截图。二层功能 支持 MAC 地址≥4K，并提供官网链接及截图。工作模式 支持标准模式、端口隔离、流控关闭三种工作模式，并提供官网链接及截图。 | 台 | 6 | 574.2
15 | 8口 配线架+理线架 | ≥8口 配线架+理线架 | 个 | 6 | 72.21
16 | 16口 配线架+理线架 | ≥16口 配线架+理线架 | 个 | 2 | 108.75
17 | 浪涌保护器 | 浪涌保护器 | 个 | 8 | 108.75
18 | 200万像素 高清网络枪式摄像机 | 1.网络筒型摄像机，支持输出图像分辨率不低于1920x1080；不少于1个内置麦克风 2.支持背光补偿，强光抑制，3D数字降噪，数字宽动态 3.支持白光/红外双补光，红外光最远可达50 m，白光最远可达30 m 4.支持IP66防尘防水 | 台 | 11 | 461.1
19 | 200万像素 高清网络半球摄像机 | 1.网络海螺型网络摄像机，支持输出图像分辨率不低于1920x1080；不少于1个内置麦克风 2.支持背光补偿，强光抑制，3D数字降噪，数字宽动态 3.支持白光/红外双补光，红外光最远可达30 m，白光最远可达20 m 4.支持IP66防尘防水 | 台 | 38 | 565.5
20 | 智能高速球摄像机 全景枪球一体化摄像机 | 1.全景枪球双镜头一体机，支持输出图像分辨率不小于2560×1440 。采用红外补光的球机：可识别距设备150m的人体轮廓；光学变倍大于20倍，最大焦距96mm 2.最低照度：红外灯关闭：彩色≤0.005Lux，黑白模式≤0.001Lux 3.水平手控速度不小于160°/S，垂直速度不小于120°/S，云台定位精度为±0.1°；水平旋转范围为360°连续旋转，垂直旋转范围为-15°~90° 4.支持对镜头前盖玻璃加热，去除玻璃上的冰状和水状附着物 5.具备智能分析抗干扰功能，当篮球、小狗、树叶等非人或车辆目标经过检测区域时，不会触发报警 6.支持像素显示功能，可实时显示监控画面上选定区域的水平像素大小和垂直像素大小 | 台 | 1 | 3046.74
21 | 总坪摄像机立杆 | 总坪摄像机立杆 高度：3.5米 | 套 | 4 | 382.8
22 | 电气配管 SC20 | 电气配管 SC20 | m | 315.57 | 9.57
23 | 电气配管 PC20 | 电气配管 PC20 | m | 53.88 | 6.96
24 | 网线 Cat6E | 网线 Cat6E | m | 2049.08 | 4.35
25 | 4芯单模光纤 | 4芯单模光纤 | m | 393.16 | 1.74
26 | 双绞线缆测试 | 双绞线缆测试 | 链路 | 50 | 8.7
27 | 光纤测试 | 光纤测试 | 芯 | 16 | 16.53
28 | 安全防范系统调试 | 安全防范系统调试 | 系统 | 1 | 4611
29 | 安全防范系统工程试运行 | 安全防范系统工程试运行 | 系统 | 1 | 8265
30 | 配线 RVV-3*2.5 | 配线 RVV-3*2.5 | m | 51.73 | 9.57
31 | 配线 RVV-2*1 | 配线 RVV-2*1 | m | 160.34 | 3.48
32 | 摄像机立杆基础 | 摄像机立杆基础 | 座 | 4 | 92.22
LED大屏系统(一层大厅)
35 | 大屏控制电脑 | 1.处理器≥i5-13420； 2.运行内存≥16G； 3.硬盘容量≥512G ； 4.显示器≥23.8寸； 5.机箱≥11L； 6.系统集成≥Win11， 7.集成显卡 | 台 | 1 | 4132.5
36 | LED控制器 | 总点数：720万，最宽8192，最高4096，支持1920×1200@60Hz点对点带载，支持3画面任意输出，支持视频源任意无缝切换，支持画中画，位置大小可自由调节，支持HDCP，支持前面板快捷设置和操作，输入：HDMI1.4×3、DVI×1，输出：千兆网口×12；三画面 | 台 | 1 | 997.89
37 | P1.86 全彩LED屏 5760*3200 | 1.显示屏尺寸为：18.43平方米； 2.点间距：≤1.86mm，像素组成：1RIG1B 三合一SMD表贴; 3.单元模组材质:支持高强度塑胶套件、支持轻薄立体式铝材质套件，散热及防护性能强。； 4.像素中心距相对偏差：≤2%；水平和垂直相对错位：≤2%；发光点中心距偏差≤1%； 5.外壳防护等级：≥IP65； 6.模组机械强度：≥5Mpa； 7.对比度：≥18000：1，色温：1000K-20000K可调，色温为6500K时，100%，75%，50%，25%四档电平白场调节色温误差≤200K；水平视角170度、垂直视角170度，亮度均匀性：99.5%； 8.峰值功耗：400w/㎡，平均功耗：140w/㎡； 9.支持 HDR3.0 显示技术,支持 HDR高动态光照渲染技术，支持视频降噪、增强、运动补偿、色彩变换等功能； 10.像素排列:线性排列、三角形排列 11.亮度：室内≥1200cd/m2，具有蓝光抑制功能 12.灰度等级：采用18bit技术 13.亮度：室内≥1200cd/m2，具有蓝光抑制功能 14.刷新率：刷新率960-7680Hz 15.像素失控率：像素失控率<0.01%，且整屏像素失控率符合SJ/T 11141-2017标准 16.反光率：反光率≤1.5% 17.亮度与视角的关系（亮度衰减）：中央亮度为100cd/㎡白场时，水平视角80°时亮度衰减率≤10%、垂直视角60°时亮度衰减率≤10% 18.可实时查看设备监控画面、设备/屏幕信息、设备报警统计、设备日志、报警事件、报警类型统计等信息。界面支持预置画面设置，支持预置画面的预检测，避免非法预置画面被误设置。支持防护设备基础配置，包括：设备网络接口配置、设备时间配置、设备态势感知系统配置、设备音量配置。（须提供产品功能截图） | m2 | 18.43 | 6351
38 | 电气配管 JDG25 | 1.名称:电气配管 2.材质规格：JDG 25 3.配置形式：明敷、暗敷综合考虑 4.含支架制作、安装，穿墙的预留孔洞、打孔洞，预留槽、剔槽及混凝土砂浆补孔洞、补槽等费用包含在内，穿引线、过线盒及面板等其他附件综合考虑 5.未尽事宜满足设计及现行技术、质量验收规范要求 | m | 10.52 | 4.35
39 | 电气配线 WDZ-BYJ-4 | 电气配线 WDZ-BYJ-4 | m | 35 | 5.22
40 | 网线 Cat6E | 网线 Cat6E | m | 20 | 4.35
41 | 双绞线缆测试 | 双绞线缆测试 | 链路 | 3 | 8.7
42 | 视频系统调试 | 视频系统调试 | 系统 | 1 | 14703
综合布线系统
43 | 42U机柜 | 42U机柜 | 台 | 1 | 2088
44 | 网关路由器(带AP管理功能、无线共用） | ≥8个千兆电口（可切换为WAN口），≥2个千兆光口，标准1U设备，推荐带机终端≥700台，提供官网URL链接及截图证明，模块插槽≥2个，整机高度≤1U支持，所有业务板卡支持直接热插拔，提供官网URL链接及截图证明，包转发能力≥9Mpps；内存≥4GB提供官网URL链接及截图证明，支持静态路由，路由策略，RIP，RIPng,OSPF,OSPFv3，IS-ISv6,BGP，IS-IS,BGP4+，LDP，MPLS L3 VPN，VLL，PWE3，静态LSP，动态LSP，MPLS TE，IP FRR，LDP FRR，TE FRR，支持IPsec VPN，GRE VPN，DSVPN，L2TP VPN，L2TPv3 VPN，支持Diffserv模式，MPLS QoS，优先级映射，流量监管（CAR），流量整形，拥塞避免，拥塞管理，HQoS，MQC（流分类，流行为，流策略），端口三级调度和三级整形（Hierarchical QoS），智能应用控制（SAC），支持云平台与APP管理。 | 台 | 1 | 487.2
45 | 48光口核心交换机 | ≥48个千兆光口,≥4个万兆光口；提供官网链接及截图 ¦ 不支持PoE ¦ 交换容量≥758Gbps，包转发率≥222Mpps，并提供官网链接及截图 ¦ 支持静态路由、策略路由；支持RIP、RIPng、OSPF、OSPFv3、IS-IS、IS-ISv6、BGP、BGP4+、VRRP、VRRP6、ECMP；提供官网链接及截图 ¦ 支持 ERPS 以太环网保护协议（G.8032）；支持 STP（IEEE 802.1D），RSTP（IEEE 802.1w）和 MSTP（IEEE 802.1s）协议；提供官网链接及截图 ¦ 支持IEEE 802.1X接入层认证；支持 802.3az 能效以太网 EEE，节能环保，并提供官网链接及截图 ¦ 支持堆叠功能，设备自身具备高速专用堆叠端口；专用堆叠端口≥2个；堆叠端口速率≥10Gbps；提供官网链接及截图 ¦ 支持SNMP v1/v2/v3；支持RMON；支持 Web网管特性；支持本地EasyWeb管理；支持云平台管理；提供官网链接及截图 。CPU关键部件实现国产化，提供带有CMA，CNAS，CTTL标识的第三方检测报告。 | 台 | 1 | 6264
46 | 24光口核心交换机 | 端口包含 24个千兆光口，其中8个为千兆光电复用口；4个万兆SFP+；提供官网链接及截图 ¦ 不支持PoE ¦ 交换容量 交换容量≥598Gbps，包转发率 包转发率≥148Mpps，并提供官网链接及截图 ¦ 支持4K VLAN，支持Voice VLAN，支持基于 MAC/协议/IP 子网/策略/端口的 VLAN，支持 VLAN Stacking并提供官网链接及截图 ¦ CPU保护 支持对CPU的攻击防护，支持不同协议报文的策略控制和保护，支持CPU控制报文的优先级调度；提供官网链接及截图 ¦ 管理维护 支持SNMP v1/v2/v3；支持RMON；支持 Web网管特性；支持本地EasyWeb管理；支持云平台管理；持Console接口，用于命令行管理提供官网链接及截图 ¦ 支持静态路由，支持RIP、RIPng、OSPF、OSPFv2、OSPFv3，，最大 512 个 FIBv4 条目，最大 512 个 FIBv6 条目并提供官网链接及截图 ¦ 堆叠 支持智能堆叠，将多台支持堆叠特性的交换机组合在一起，从逻辑上虚拟为一台交换机（最大4台），并提供官网链接及截图 。CPU关键部件实现国产化，提供带有CMA，CNAS，CTTL标识的第三方检测报告。 | 台 | 1 | 3915
47 | 24口千兆网管交换机 | 二层功能 支持MAC 地址最大8K，支持32 VLAN，并提供官网链接及截图 ¦ 机架式远端模块 ¦ ≥24 个千兆电口，≥2个2.5GE光口并提供官网链接及截图 ¦ 不支持PoE ¦ 交换容量≥396Gbps，包转发率包转发率≥92Mpps，并提供官网链接及截图 ¦ MTBF（平均无故障时间）超过 48 年，并提供官网链接及截图 ¦ 支持ERPS，STP/RSTP,并提供官网链接及截图 ¦ 电源口防雷≥6KV，并提供官网链接及截图 ¦ 长期工作环境相对湿度为 5%~95%，非凝露，并提供官网链接及截图。CPU关键部件实现国产化，提供带有CMA，CNAS，CTTL标识的第三方检测报告。 | 台 | 44 | 855.21
48 | 24口千兆网管交换机 | 二层功能 支持MAC 地址最大8K，支持32 VLAN，并提供官网链接及截图 ¦ 机架式远端模块 ¦ ≥24 个千兆电口，≥2个2.5GE光口，PoE功率 400W，支持快速PoE，并提供官网链接及截图 ¦ 不支持PoE ¦ 交换容量≥396Gbps，包转发率包转发率≥92Mpps，并提供官网链接及截图 ¦ MTBF（平均无故障时间）超过 48 年，并提供官网链接及截图 ¦ 支持ERPS，STP/RSTP,并提供官网链接及截图 ¦ 电源口防雷≥6KV，并提供官网链接及截图 ¦ 长期工作环境相对湿度为 5%~95%，非凝露，并提供官网链接及截图，CPU关键部件实现国产化，提供带有CMA，CNAS，CTTL标识的第三方检测报告。 | 台 | 6 | 1842.66
49 | 光模块（单模） | 工业级千兆SFP单模（≥10Km，1310nm，LC） | 个 | 88 | 120.93
50 | 48口 ODF架+理线架（含尾纤） | 48口 ODF架+理线架（含尾纤） | 个 | 1 | 635.1
51 | 光分纤箱 | 光分纤箱 | 个 | 6 | 165.3
52 | 户内弱电箱 | 户内弱电箱 | 个 | 44 | 87.87
53 | 光缆终端盒 24芯（含尾纤） | 光缆终端盒 24芯（含尾纤） | 个 | 52 | 153.99
54 | 24口网线配线架+理线架 | 24口网线配线架+理线架 | 个 | 44 | 131.37
55 | 光纤跳线 | 光纤跳线 | 条 | 44 | 11.31
56 | MUTO 双网络信息插座 | MUTO 双网络信息插座 | 个 | 264 | 28.71
57 | 电话插座 | 电话插座 | 个 | 75 | 9.57
58 | 无线AP Wi-Fi 6, AX1800 千兆双频 | 1800M双频吸顶AP，1000Mbps网口上联，内置天线，2.4GHz和5GHz双频段支持MU-MIMO，并提供官网链接及截图证明，支持2.4 GHz/5 GHz双频通信，支持IEEE 802.11ax、IEEE 802.11ac wave2、802.11a/b/g/n 协议，支持整机速率≥1.77Gbps，并提供官网链接及截图证明，最大功耗≤8.8W，并提供官网链接及截图证明，支持组网，支持APP管理。 | 套 | 96 | 287.1
59 | 金属线槽 MR-200x100mm | 金属线槽 MR-200x100mm | m | 384.86 | 27.84
60 | 桥架支架制作 安装 | 桥架支架制作 安装 | kg | 395 | 16.53
61 | 单向桥架抗震支架 桥架规格 200*100 | 单向桥架抗震支架 桥架规格 200*100 | 付 | 21 | 120.06
62 | 双向桥架抗震支架 桥架规格 200*100 | 双向桥架抗震支架 桥架规格 200*100 | 付 | 30 | 208.8
63 | 电气配管 SC20 | 电气配管 SC20 | m | 4116.46 | 9.57
64 | 电气配管 SC100（预埋管） | 电气配管 SC100（预埋管） | m | 18 | 33.93
65 | 网线 Cat6E | 网线 Cat6E | m | 12962.06 | 4.35
66 | 2芯单模光纤 | 2芯单模光纤 | m | 1607.9 | 0.87
67 | 12芯单模光纤 | 12芯单模光纤 | m | 252.4 | 3.48
68 | 电气配线 RVV-3x2.5 | 电气配线 RVV-3x2.5 | m | 51.74 | 9.57
69 | 电气配线 RVV-2x1.0 | 电气配线 RVV-2x1.0 | m | 1607.9 | 3.48
70 | 双绞线缆测试 | 双绞线缆测试 | 链路 | 700 | 8.7
71 | 光纤测试 | 光纤测试 | 芯 | 252 | 16.53
72 | 网络系统系统联调 | 网络系统系统联调 | 系统 | 1 | 23974.5291
中型会议室系统
75 | 电脑端音视频控制 | 1.处理器≥i5-13420； 2.运行内存≥16G； 3.硬盘容量≥512G ； 4.显示器≥23.8寸； 5.机箱≥11L； 6.系统集成≥Win11， 7.集成显卡 | 台 | 5 | 4132.5
76 | LED控制器 | 总点数260万，最宽≥8192，最高≥2160，≥1路HDMI1.4，≥1路DVI，≥1路VGA，≥2路CVBS，支持视频源任意切换，缩放和裁剪；支持画面偏移，单画面，支持HDCP1.4高带宽数字内容保护技术，支持音频输入输出，支持HDMI、U-DISK音频解析输出，支持RS232协议控制，支持红外遥控器控制，支持在线系统升级。 | 台 | 5 | 991.8
77 | P1.56 3200*1600 全彩LED | 1.显示面积25.6㎡； 2.点间距：≤1.53mm，像素组成：1RIG1B 三合一SMD表贴; 3.PCB 采用 FR-4 材质，厚度≥2.0mm，灯驱合一，焊盘采用沉金工艺处理;采用镀金高性能接插件； 4.像素中心距相对偏差：≤2%；水平和垂直相对错位：≤2%；发光点中心距偏差≤1%； 5.外壳防护等级：≥IP65； 6.模组机械强度：≥5Mpa； 7.最高对比度：15000:1，色温：1000K-20000K可调，色温为6500K时，100%，75%，50%，25%四档电平白场调节色温误差≤200K；水平视角170度、垂直视角170度，亮度均匀性：99.5%； 8.峰值功耗：400w/㎡，平均功耗：140w/㎡； 9.支持 HDR3.0 显示技术,支持 HDR高动态光照渲染技术，支持视频降噪、增强、运动补偿、色彩变换等功能； 10.可实时查看设备监控画面、设备/屏幕信息、设备报警统计、设备日志、报警事件、报警类型统计等信息。界面支持预置画面设置，支持预置画面的预检测，避免非法预置画面被误设置。支持防护设备基础配置，包括：设备网络接口配置、设备时间配置、设备态势感知系统配置、设备音量配置。（须提供产品功能截图） | m2 | 25.6 | 6960
78 | 6F 插座 | 6F 插座 | 个 | 5 | 31.32
79 | 机柜 | ≥22U机柜 | 台 | 5 | 1050.96
80 | 调音台 | 1.具备4路平衡式话筒输入8个线路输入; 2.高品质、低噪音的话筒输入; 3.低噪音的前置放大，具有强大的抗干扰能力; 4.采用4路话筒提供优质的单独的+48V幻像电源开关; 5.采用4路中频扫频的三段均衡, MF频段的范围是从140Hz到3kHz; 6.三组AUX辅助输出可选择为推子前推子后; 7.内置DSP数字效果器，4组母线; 8.电路板采用双面SMT贴片技术，使性能稳定可靠; 9.采用100MM行程高分析度推子; 10.MP3播放器，带USB输入，手机蓝牙连接， MP3播放功能 ; 11.具备4条12段三色LED电平灯柱; 12.金属机身耐用坚固，防干扰能力强; 13.内置式静噪电源器，电源使用电压AC100-240V； 技术参数： 总谐波失真Total Harmonic distortion：<-0.005% 频率响应Frequency Response：20Hz-20KHz+1dB /-3dB 最大输出电平Max output level：18dBm (1 KHz, THD=0.5%) 信噪比S/N Ratio：-81 dB 增益控制Gain Control：单声道/Mono：-51dB~0dB 立体声/Stereo：-26dB~0dB 残余输出噪声：Residual output noise：<-83dBu 串音 Crosstalk：<-79dBu 头戴耳机输出功率 Earphone output power：260mW(1KHz,THD=0.5%，200Ω) 均衡器 EQ：低/LF：80Hz±15dB 中/MF：250Hz~6KHz±15dB 高/HF：12KHz±15dB 输入和输出阻抗 Input & output impedance：话筒输入/MIC input：2.4KΩ、单声输入/Mono input：11 KΩ、立体声输入/Stereo input：100 KΩ 输出阻抗 Impedance output：≤75Ω 消耗功率 Power consumption：35W | 台 | 5 | 3329.49
81 | 会议主机 | 1.采用DSP/DDOV数字化处理与传输技术，符合IEC60065国际标准； 2.自带4.3寸TFT触摸屏、可选择英文、简体、繁体显示中文界面操作简便,提 高调试效率。； 3.采用高保真无损音频传输技术，48KHz音频采样频率，频率响应为20Hz-20KHz； 4.内置DSP数字音频模块，具备自适应反馈抑制功能，最大程度消除干扰、失真、串音等现象； 5.支持发言模式：先进先出、主席模式、后进先出、限制发言、全开模式。 6.支持发言人数可设置 1~8个。 7.支持发言计时。 8.支持优先方式：关闭、静音。 9.支持声控，可设置声控计时。 10.支持自动编址，新增编址，最多可扩展512个ID。 11.支持视像跟踪，最多可接8个摄像球，可设置预置位，全景位。支持的摄像球协议有PELCO-D, PELCO-P, SONY_D70协议，支持通协议有RS485,RS232凤凰端子与PS/2接口 12.支持双向中控，RS232协议DP9接口。 13.支持语言设置，可设置中，英。 14.支持实时时钟，可设置并可连接PC时间一键同步。 15.支持视像距阵，RS232协议DP9接口。带3进1出HDMI口有缝 （需要定制） 16.支持话筒单元电子音量调节（根据模具设定）。 17.支持连接PC电脑，控制主机与视像跟踪。 18.支持开机检测主席人数与代表人数。 19.支持的接口有：4路8芯手拉手连接座，4路RJ45手拉手连接座，PS/2摄像球接口， RS232-RS485摄像球凤凰端子接口， 双工中控串口DP9接口， 视像距阵串口DP9接口， USB上位机接口，RJ45备份机同步接口， 6.3非平衡音频接口， 卡侬平衡音频接口口， LTE有线输入输出接口， LINE有线输入输出接口。 技术参数： 主机供电 AC110V-220V/50Hz 频率响应 20Hz-20kHz 信噪比 ＞96dBA 总谐波失真 ＜0.05% 录音接口 USB接口X1（主机前面板） 话筒单元接口 圆头DIN-8插座接口x4、RJ45网线接口 有线话筒输出口 MIC IN (6.35接口）X1 音频总输出 NIC OUT (6.35口) x1 电话耦合器输出TEL OUT（莲花插座）x1 电话耦合器输入TEL IN（莲花插座）x1 中控连接口 232串口x1 凤凰连接口(5针) VIDEO RS485 RS232 x1 主机备份接口 SYNC COPY（网口接口） X1 连接电脑调试接口（PC-USB) X1 有线设备输入 LINE IN（莲花插座）x1 有线设备输出 LINE OUT（莲花插座）x1 音频总输出 BAL OUT (3针卡侬口) x1 外部尺寸（L×W×H） 483×323×90mm 颜色 黑色 安装方式 19英寸标准机柜 | 台 | 5 | 1870.5
82 | 会议话筒处理器 | 1.2路输入2路独立输出，线路输入卡侬接口，内置24位DSP处理器，96KHz高速采样； 2.采用自适应环境啸叫抑制算法，采用高速浮点数字音频处理器和先进的子带降噪消除技术，可快速自动完全消除啸叫和背景噪声； 3.内置自适应动态噪声滤波器，可滤掉现场环境的背景噪声但不影响语音信号传送； 4.系统智能双向电平控制技术，可以获的到清晰、持续的、大小均匀语音输出，可以提升增益达8-15dB； 5.一键智能免人工调试，无论房间环境中位置、温度、湿度、装饰的改变，系统安装都无需进行声场调试； 6.键盘上锁功能，当管理员将设备调试完后，再将面板按键锁住，防止非管理员进行操作； 7.2.0彩色显示屏显示给参数状态； | 台 | 5 | 1458.99
83 | 无线话筒接收器（配2只无线话筒） | 1.采用UHF双通道多频道设计，运用高精度锁相环频率合成PLL技术，传输更稳定； 2.装备高亮度LCD显示屏，可动态显示系统信号、音量、通道、频点数值； 3.采用全新的音频电路构架，先进自动对频技术，自动搜索无干扰信道功能，安装更便捷； 4.采用全新概念的数字导频技术，可解决多套相互串频现象； 5.具备自动静音功能，话筒离开人手静止后3秒内自动静音，5分钟后自动节能进入待机状态，15分钟后自动关机并且彻底切断电源； 6.话筒具备落地静音功能，是一款全新概念的智能化、自动化无线麦克风； 7.采用640-690MHz频段，具备2×100个可选频点，方便多套使用，轻松避开各类干扰； 8.配置有啸叫抑制功能电路，超外差二次变频设计，具备极高的接收灵敏度，调试更简单； 9.射频部分采用多级高性能的介质滤波器，具备优良的抗干扰能力； 10.第一中频采用声表滤波器，第二中频采用三级陶瓷滤波器，很好的提高了抗干扰能力； 11.特别设计的静音电路，完全消除麦克风开启和关闭的冲击噪声； 12.具备可调发射功率和可调静噪门限，接收机后面板设外置静噪控制旋钮； 13.麦克风采用独特的升压设计，电池电量下降不影响手咪整体性能； 14.具有独立接收灵敏度调节功能，可对系统输出信号人性化调节，可初始化音频调节； 15.超强抗手机干扰能力，来电时绝不产生噪音，在有手机信号屏蔽器会场可正常使用； 16.具备两路独立卡侬输出及一路6.35mm混合输出，方便会议全程音频独立录音保存； 17.理想环境有效距离可达60米，具备自由发言工作模式，适用于各类高要求会议场合； 18.同一场合可多套主机同时使用，可与领夹话筒、桌面会议单元混合使用，通用性强； 19.采用外置DC12V电源适配器供电方式，保证电压在不稳定情况下也能安全、稳定使； 20.低功耗设计，可采用两节1.5V AA碱性电池或充电电池，实用性强、方便随时更换； 技术参数： 电源：DC 12V/ 1000mA 载波频率：640-690MHz 调制方式：FM调频 接收灵敏度：-95~-67dBm 频率响应：20Hz-20KHZ 信噪比(S/N)：≥110dB 失真度(1 KHz)：≤0.05% 动态范围：>90dB 最大输入声压：130dB SPL 无线接口：2×BNC/50Ω 音频输出：独立XLR×2及混合6.35mm×1 单元电池：2节(1.5V)AA 碱性电池 | 台 | 5 | 1348.5
84 | 主席单元 | 1.数字会议技术，实现数字化信号传输与处理； 2.内置高保真电容式拾音头，有效提高人声频响范围拾音灵敏度； 3.高灵敏度拾音设计，内置自动增益AGC功能，有效拾音距离可达50-60cm； 4.采用高保真无损音频传输技术，48KHz音频采样频率，拾音灵敏、语音清晰，频率响应可达20Hz-20KHz； 5.面板具备48mm长度发言指示灯，可定制不同身份发言及编号指示灯按不同颜色状态显示； 6.发言按键具备图形及盲文双重标识； 7.咪杆接头及螺柱均采用纯铜材质，确保拾音效果及声音还原度； 8.海绵罩具备防脱落功能，采用弹性收缩好、透气性佳、自带卡扣防松脱支架，使用过程中不易脱落和变形； 9.自带专业铝箔、水线屏蔽1.2米8芯或1.5米CAT5线缆，可有效避免与防止线路电磁干扰； 10.具备先入先出和自由讨论会议模式，发言数量可设定为1/2/3/4/5/6台； 11.采用数位ID寻址方式，可自定义ID编号，具有数位识别码，信号流可输出给第三方语音识别系统转换成文字归档； 12.配合高清摄像机，发言可自动跟踪及画面切换，支持画面冻结与多摄像机跟踪同一单元； 13.支持连接8台主席单元，主席具有控制秩序与优先发言权，可关闭其它正在发言的代表； 14.具备“热插拔”功能，支持自动修复与快速定位系统故障不影响其它设备运行； 15.具备超强抗干扰能力，能有效隔离手机、无线电波、蓝牙、WiFi等信号干扰； 16.内置D类扬声器可选，打开话筒后自动静音，不易产生啸叫、音质清晰；音量可调节； 技术参数： 指向特性：心形指向性驻极体 频率响应：20Hz-20KHz 灵敏度：-37dB±2dB 输出阻抗：<200Ω 最大承受声压：125dB(1%T.H.D.1kHz，0dB SPL=2x10Pa) 信噪比：>90dB 动态范围：>96dB 等效噪声：18dB，A计权 连接方式：T型头、分线盒 | 台 | 5 | 443.7
85 | 代表单元 | 1.数字会议技术，实现数字化信号传输与处理； 2.内置高保真电容式拾音头，有效提高人声频响范围拾音灵敏度； 3.高灵敏度拾音设计，内置自动增益AGC功能，有效拾音距离可达50-60cm； 4.采用高保真无损音频传输技术，48KHz音频采样频率，拾音灵敏、语音清晰，频率响应可达20Hz-20KHz； 5.面板具备48mm长度发言指示灯，可定制不同身份发言及编号指示灯按不同颜色状态显示； 6.发言按键具备图形及盲文双重标识； 7.咪杆接头及螺柱均采用纯铜材质，确保拾音效果及声音还原度； 8.海绵罩具备防脱落功能，采用弹性收缩好、透气性佳、自带卡扣防松脱支架，使用过程中不易脱落和变形； 9.自带专业铝箔、水线屏蔽1.2米8芯或1.5米CAT5线缆，可有效避免与防止线路电磁干扰； 10.具备先入先出和自由讨论会议模式，发言数量可设定为1/2/3/4/5/6台； 11.采用数位ID寻址方式，可自定义ID编号，具有数位识别码，信号流可输出给第三方语音识别系统转换成文字归档； 12.配合高清摄像机，发言可自动跟踪及画面切换，支持画面冻结与多摄像机跟踪同一单元； 13.支持连接8台主席单元，主席具有控制秩序与优先发言权，可关闭其它正在发言的代表； 14.具备“热插拔”功能，支持自动修复与快速定位系统故障不影响其它设备运行； 15.具备超强抗干扰能力，能有效隔离手机、无线电波、蓝牙、WiFi等信号干扰； 16.内置D类扬声器可选，打开话筒后自动静音，不易产生啸叫、音质清晰；音量可调节； 技术参数： 指向特性：心形指向性驻极体 频率响应：20Hz-20KHz 灵敏度：-37dB±2dB 输出阻抗：<200Ω 最大承受声压：125dB(1%T.H.D.1kHz，0dB SPL=2x10Pa) 信噪比：>90dB 动态范围：>96dB 等效噪声：18dB，A计权 连接方式：T型头、分线盒 | 台 | 25 | 539.4
86 | 音频处理器 | 1.采用DSP高速浮点运算引擎处理芯片； 2.具备可视化反馈啸叫显示功能，有效抑制更多啸叫点的形成； 3.具备8路可切换式平衡话筒/线路电平输入，有2进4出、2进6出、4进4出、 4进6出、4进8出多种型号选择，可灵活组合各类型音频系统； 4.每路MIC输入支持48V幻象供电； 5.具备8路平衡线路电平输出； 7.面板上支持多种音频格式的立体声播放，可扩展USB多媒体存储录制功能； 8.内置信号发生器、自动混音（AM）、自动增益控制（AGC）、反馈消除（AFC）、回声消除（AEC）、噪声消除（ANC）等主要算法； 9. 采用96KHz采样处理的音频处理器，32-bit 高精度DSP处理器，及高性能24-bit A/D及D/A转换器，高音质保证； 10. 每路输入均设有31段图示均衡GEQ+10段PEQ,输出设有10段PEQ； 11. 每路输入通道均设有增益、相位、延时、静音的功能及每路输出通道均设有增益、相位、分频、压限、静音、延时的功能； 12. 每路输出延时均可调，最长可达1000MS，最小调整步距为0.021MS； 13. 输入输出通道可实现全路由，并可同步多个输出通道联调所有参数以及通道参数拷贝功能； 14. 可变高/低通滤波器的斜率均可设置，其中贝塞尔（Bessel）,巴特活斯（Butterworth）设置为12dB、18dB、24dB每倍频程，林克维茨-瑞莱（Linkwitz-Riley）可设置为12dB、18dB、24dB、36dB、48dB 每倍频程； 15. 每台机器均可根据用户需要存储，最多可存储12种用户程序； 16. 设有面板操作锁，以防止误操作而导致的工作状态紊乱； 17. 设有USB、RS485和RS232多种控制方式，通过RS485接口可级联，且设有RS232串口，可通过第三方做远程编辑和控制。 适用场所：演出、酒吧、歌剧院、包房、多功能厅 技术参数: 输入输出通道及插座:XLR母卡侬座 输入阻抗:平衡20KQ 输出阻抗:平衡1000 共模拟制比:>70dB(1KHz) 输入范围:>17dBu 频率响应:20Hz-20KHz(-0.5dB) 信噪比:>110dB 失真度:<0.01%OUTPUT:0dBu/1KHz 通道分离度:>80dB(1KHz) PC接口:面板USB接口、后板RS485接口、1个LAN 处理器:96KHz采样频率，32-bitDSP处理器，24-bitA/D及D/A转换 功耗:<30W 电源:AC90V/240V50Hz/60Hz 包装尺寸:555*435*80 净重:4.1/5kg | 台 | 5 | 904.8
87 | 功率放大器 | 1.全平衡超动态重驱技术，在驱动重负载时声音表现自如； 2.具备2×300W/8Ω，2×600W/4Ω、桥接1×900W/8Ω多种阻抗功率； 3.具备高信噪比、噪音极低； 4.信号和削波发光LED指示灯可监视功放的工作状态； 5.全自动保护电路，包括直流、过流、过压、过热和动态自动限幅保护，确保功放稳定、高效工作； 6.大功率热敏器件控制低噪音自调节双速风扇，有效降低机内温度，提高系统可靠性； 7.具备立体声、单声道、桥接三种经典工作模式，满足不同系统的搭配； 8.采用双XLR输入连接，SPEAKON与红黑接线柱两种输出连接，兼容性更强； 技术参数： 频率响应为20Hz-20KHz 输入阻抗为10KΩ（不平衡）、20KΩ（平衡） 阻尼系数>300@8Ω 总谐波失真 ≤0.01% 产品尺寸：483×352×90mm | 台 | 10 | 574.2
88 | 扩声音箱 | 1.系 统：1×10"二分频全频音箱 2.频率响应：65Hz-18KHz （±3dB） 3.功 率：≥180W（RMS） ≥720W （PEAK） 4.标称阻抗：8Ω 5.灵 敏 度：94dB/1W/1M 6.最大声压：≥117dB(at 1M) 7.覆盖角度：水平 ≥70° 垂直 ≥50° 8.重 量：≤15Kg 9.需提供CMA、ilac-MRA、CNAS认证的权威检测机构出具的检测报告复印件加盖制造商公章，原件备查 | 台 | 20 | 826.5
89 | 电气配管 JDG25 | 1.名称:电气配管 2.材质规格：JDG 25 3.配置形式：明敷、暗敷综合考虑 4.含支架制作、安装，穿墙的预留孔洞、打孔洞，预留槽、剔槽及混凝土砂浆补孔洞、补槽等费用包含在内，穿引线、过线盒及面板等其他附件综合考虑 5.未尽事宜满足设计及现行技术、质量验收规范要求 | m | 28.83 | 4.35
90 | 电气配线 WDZ-BYJ-4 | 电气配线 WDZ-BYJ-4 | m | 102.98 | 5.22
91 | 网线 Cat6E | 网线 Cat6E | m | 50 | 4.35
92 | 话筒线 | 话筒线 | m | 100 | 3.48
93 | 音频线 RCEVJP1(RVP1E)2*37 | 音频线 RCEVJP1(RVP1E)2*37 | m | 78.58 | 11.31
94 | HDMI 线 | HDMI 线 | m | 65.94 | 13.92
95 | 50欧同轴电缆 | 50欧同轴电缆 | m | 46.1 | 3.48
96 | 音响线缆 EVJV2*2.5 | 音响线缆 EVJV2*2.5 | m | 225.9 | 6.96
97 | 双绞线缆测试 | 双绞线缆测试 | 链路 | 10 | 8.7
98 | 扩声系统调试 | 扩声系统调试 | 系统 | 5 | 3741
99 | 扩声系统试运行 | 扩声系统试运行 | 系统 | 5 | 3045
大会议室系统
100 | 电脑端音视频控制 | 1.处理器≥i5-12400； 2.运行内存≥8G； 3.硬盘容量≥512G ； 4.显示器≥23.8寸； 5.机箱≥11L； 6.系统集成≥Win11， 7.集成显卡 | 台 | 1 | 4132.5
101 | LED控制器 | 总点数390万，最宽8192，最高8192； 1路HDMI，2路DVI，1路SDI，支持3画面输出，支持缩放,局部全局切换，三画面 | 台 | 1 | 994.41
102 | P1.86 全彩LED屏 4800*2400 | P1.86 全彩LED屏 4800*2400 1.显示屏尺寸为：18.43平方米； 2.点间距：≤1.86mm，像素组成：1RIG1B 三合一SMD表贴; 3.PCB 采用 FR-4 材质，厚度≥2.0mm，灯驱合一，焊盘采用沉金工艺处理;采用镀金高性能接插件； 4.像素中心距相对偏差：≤2%；水平和垂直相对错位：≤2%；发光点中心距偏差≤1%； 5.外壳防护等级：≥IP65； 6.模组机械强度：≥5Mpa； 7.最高对比度：15000:1，色温：1000K-20000K可调，色温为6500K时，100%，75%，50%，25%四档电平白场调节色温误差≤200K；水平视角170度、垂直视角170度，亮度均匀性：99.5%； 8.峰值功耗：400w/㎡，平均功耗：140w/㎡； 9.支持 HDR3.0 显示技术,支持 HDR高动态光照渲染技术，支持视频降噪、增强、运动补偿、色彩变换等功能； 10.像素排列:线性排列、三角形排列 11.亮度：室内≥1200cd/m2，具有蓝光抑制功能 12.灰度等级：采用18bit技术 13.亮度：室内≥1200cd/m2，具有蓝光抑制功能 14.刷新率：刷新率960-7680Hz 15.像素失控率：像素失控率<0.01%，且整屏像素失控率符合SJ/T 11141-2017标准 16.反光率：反光率≤1.5% 17.亮度与视角的关系（亮度衰减）：中央亮度为100cd/㎡白场时，水平视角80°时亮度衰减率≤10%、垂直视角60°时亮度衰减率≤10% 18.可实时查看设备监控画面、设备/屏幕信息、设备报警统计、设备日志、报警事件、报警类型统计等信息。界面支持预置画面设置，支持预置画面的预检测，避免非法预置画面被误设置。支持防护设备基础配置，包括：设备网络接口配置、设备时间配置、设备态势感知系统配置、设备音量配置。（须提供产品功能截图） | m2 | 11.52 | 6351
103 | 桌面多媒体插座 一个网络、一个3.5音频 、一个HDMI2.0、一个电源 | 桌面多媒体插座 一个网络、一个3.5音频 、一个HDMI2.0、一个电源 | 个 | 2 | 53.94
104 | 42U机柜 | 42U机柜 | 台 | 1 | 2088
105 | 调音台 | 1.具备4路平衡式话筒输入8个线路输入; 2.高品质、低噪音的话筒输入; 3.低噪音的前置放大，具有强大的抗干扰能力; 4.采用4路话筒提供优质的单独的+48V幻像电源开关; 5.采用4路中频扫频的三段均衡, MF频段的范围是从140Hz到3kHz; 6.三组AUX辅助输出可选择为推子前推子后; 7.内置DSP数字效果器，4组母线; 8.电路板采用双面SMT贴片技术，使性能稳定可靠; 9.采用100MM行程高分析度推子; 10.MP3播放器，带USB输入，手机蓝牙连接， MP3播放功能 ; 11.具备4条12段三色LED电平灯柱; 12.金属机身耐用坚固，防干扰能力强; 13.内置式静噪电源器，电源使用电压AC100-240V； 技术参数： 总谐波失真Total Harmonic distortion：<-0.005% 频率响应Frequency Response：20Hz-20KHz+1dB /-3dB 最大输出电平Max output level：18dBm (1 KHz, THD=0.5%) 信噪比S/N Ratio：-81 dB 增益控制Gain Control：单声道/Mono：-51dB~0dB 立体声/Stereo：-26dB~0dB 残余输出噪声：Residual output noise：<-83dBu 串音 Crosstalk：<-79dBu 头戴耳机输出功率 Earphone output power：260mW(1KHz,THD=0.5%，200Ω) 均衡器 EQ：低/LF：80Hz±15dB 中/MF：250Hz~6KHz±15dB 高/HF：12KHz±15dB 输入和输出阻抗 Input & output impedance：话筒输入/MIC input：2.4KΩ、单声输入/Mono input：11 KΩ、立体声输入/Stereo input：100 KΩ 输出阻抗 Impedance output：≤75Ω 消耗功率 Power consumption：35W | 台 | 1 | 3329.49
106 | 会议主机 | 1.采用DSP/DDOV数字化处理与传输技术，符合IEC60065国际标准； 2.自带4.3寸TFT触摸屏、可选择英文、简体、繁体显示中文界面操作简便,提 高调试效率。； 3.采用高保真无损音频传输技术，48KHz音频采样频率，频率响应为20Hz-20KHz； 4.内置DSP数字音频模块，具备自适应反馈抑制功能，最大程度消除干扰、失真、串音等现象； 5.支持发言模式：先进先出、主席模式、后进先出、限制发言、全开模式。 6.支持发言人数可设置 1~8个。 7.支持发言计时。 8.支持优先方式：关闭、静音。 9.支持声控，可设置声控计时。 10.支持自动编址，新增编址，最多可扩展512个ID。 11.支持视像跟踪，最多可接8个摄像球，可设置预置位，全景位。支持的摄像球协议有PELCO-D, PELCO-P, SONY_D70协议，支持通协议有RS485,RS232凤凰端子与PS/2接口 12.支持双向中控，RS232协议DP9接口。 13.支持语言设置，可设置中，英。 14.支持实时时钟，可设置并可连接PC时间一键同步。 15.支持视像距阵，RS232协议DP9接口。带3进1出HDMI口有缝 （需要定制） 16.支持话筒单元电子音量调节（根据模具设定）。 17.支持连接PC电脑，控制主机与视像跟踪。 18.支持开机检测主席人数与代表人数。 19.支持的接口有：4路8芯手拉手连接座，4路RJ45手拉手连接座，PS/2摄像球接口， RS232-RS485摄像球凤凰端子接口， 双工中控串口DP9接口， 视像距阵串口DP9接口， USB上位机接口，RJ45备份机同步接口， 6.3非平衡音频接口， 卡侬平衡音频接口口， LTE有线输入输出接口， LINE有线输入输出接口。 技术参数： 主机供电 AC110V-220V/50Hz 频率响应 20Hz-20kHz 信噪比 ＞96dBA 总谐波失真 ＜0.05% 录音接口 USB接口X1（主机前面板） 话筒单元接口 圆头DIN-8插座接口x4、RJ45网线接口 有线话筒输出口 MIC IN (6.35接口）X1 音频总输出 NIC OUT (6.35口) x1 电话耦合器输出TEL OUT（莲花插座）x1 电话耦合器输入TEL IN（莲花插座）x1 中控连接口 232串口x1 凤凰连接口(5针) VIDEO RS485 RS232 x1 主机备份接口 SYNC COPY（网口接口） X1 连接电脑调试接口（PC-USB) X1 有线设备输入 LINE IN（莲花插座）x1 有线设备输出 LINE OUT（莲花插座）x1 音频总输出 BAL OUT (3针卡侬口) x1 外部尺寸（L×W×H） 483×323×90mm 颜色 黑色 安装方式 19英寸标准机柜 | 台 | 1 | 1870.5
107 | 会议话筒处理器 | 1.2路输入2路独立输出，线路输入卡侬接口，内置24位DSP处理器，96KHz高速采样； 2.采用自适应环境啸叫抑制算法，采用高速浮点数字音频处理器和先进的子带降噪消除技术，可快速自动完全消除啸叫和背景噪声； 3.内置自适应动态噪声滤波器，可滤掉现场环境的背景噪声但不影响语音信号传送； 4.系统智能双向电平控制技术，可以获的到清晰、持续的、大小均匀语音输出，可以提升增益达8-15dB； 5.一键智能免人工调试，无论房间环境中位置、温度、湿度、装饰的改变，系统安装都无需进行声场调试； 6.键盘上锁功能，当管理员将设备调试完后，再将面板按键锁住，防止非管理员进行操作； 7.2.0彩色显示屏显示给参数状态； | 台 | 1 | 1458.99
108 | 无线话筒接收器（配2只无线话筒） | 1.采用UHF双通道多频道设计，运用高精度锁相环频率合成PLL技术，传输更稳定； 2.装备高亮度LCD显示屏，可动态显示系统信号、音量、通道、频点数值； 3.采用全新的音频电路构架，先进自动对频技术，自动搜索无干扰信道功能，安装更便捷； 4.采用全新概念的数字导频技术，可解决多套相互串频现象； 5.具备自动静音功能，话筒离开人手静止后3秒内自动静音，5分钟后自动节能进入待机状态，15分钟后自动关机并且彻底切断电源； 6.话筒具备落地静音功能，是一款全新概念的智能化、自动化无线麦克风； 7.采用640-690MHz频段，具备2×100个可选频点，方便多套使用，轻松避开各类干扰； 8.配置有啸叫抑制功能电路，超外差二次变频设计，具备极高的接收灵敏度，调试更简单； 9.射频部分采用多级高性能的介质滤波器，具备优良的抗干扰能力； 10.第一中频采用声表滤波器，第二中频采用三级陶瓷滤波器，很好的提高了抗干扰能力； 11.特别设计的静音电路，完全消除麦克风开启和关闭的冲击噪声； 12.具备可调发射功率和可调静噪门限，接收机后面板设外置静噪控制旋钮； 13.麦克风采用独特的升压设计，电池电量下降不影响手咪整体性能； 14.具有独立接收灵敏度调节功能，可对系统输出信号人性化调节，可初始化音频调节； 15.超强抗手机干扰能力，来电时绝不产生噪音，在有手机信号屏蔽器会场可正常使用； 16.具备两路独立卡侬输出及一路6.35mm混合输出，方便会议全程音频独立录音保存； 17.理想环境有效距离可达60米，具备自由发言工作模式，适用于各类高要求会议场合； 18.同一场合可多套主机同时使用，可与领夹话筒、桌面会议单元混合使用，通用性强； 19.采用外置DC12V电源适配器供电方式，保证电压在不稳定情况下也能安全、稳定使； 20.低功耗设计，可采用两节1.5V AA碱性电池或充电电池，实用性强、方便随时更换； 技术参数： 电源：DC 12V/ 1000mA 载波频率：640-690MHz 调制方式：FM调频 接收灵敏度：-95~-67dBm 频率响应：20Hz-20KHZ 信噪比(S/N)：≥110dB 失真度(1 KHz)：≤0.05% 动态范围：>90dB 最大输入声压：130dB SPL 无线接口：2×BNC/50Ω 音频输出：独立XLR×2及混合6.35mm×1 单元电池：2节(1.5V)AA 碱性电池 | 台 | 1 | 1348.5
109 | 主席单元 | 1.数字会议技术，实现数字化信号传输与处理； 2.内置高保真电容式拾音头，有效提高人声频响范围拾音灵敏度； 3.高灵敏度拾音设计，内置自动增益AGC功能，有效拾音距离可达50-60cm； 4.采用高保真无损音频传输技术，48KHz音频采样频率，拾音灵敏、语音清晰，频率响应可达20Hz-20KHz； 5.面板具备48mm长度发言指示灯，可定制不同身份发言及编号指示灯按不同颜色状态显示； 6.发言按键具备图形及盲文双重标识； 7.咪杆接头及螺柱均采用纯铜材质，确保拾音效果及声音还原度； 8.海绵罩具备防脱落功能，采用弹性收缩好、透气性佳、自带卡扣防松脱支架，使用过程中不易脱落和变形； 9.自带专业铝箔、水线屏蔽1.2米8芯或1.5米CAT5线缆，可有效避免与防止线路电磁干扰； 10.具备先入先出和自由讨论会议模式，发言数量可设定为1/2/3/4/5/6台； 11.采用数位ID寻址方式，可自定义ID编号，具有数位识别码，信号流可输出给第三方语音识别系统转换成文字归档； 12.配合高清摄像机，发言可自动跟踪及画面切换，支持画面冻结与多摄像机跟踪同一单元； 13.支持连接8台主席单元，主席具有控制秩序与优先发言权，可关闭其它正在发言的代表； 14.具备“热插拔”功能，支持自动修复与快速定位系统故障不影响其它设备运行； 15.具备超强抗干扰能力，能有效隔离手机、无线电波、蓝牙、WiFi等信号干扰； 16.内置D类扬声器可选，打开话筒后自动静音，不易产生啸叫、音质清晰；音量可调节； 技术参数： 指向特性：心形指向性驻极体 频率响应：20Hz-20KHz 灵敏度：-37dB±2dB 输出阻抗：<200Ω 最大承受声压：125dB(1%T.H.D.1kHz，0dB SPL=2x10Pa) 信噪比：>90dB 动态范围：>96dB 等效噪声：18dB，A计权 连接方式：T型头、分线盒 | 台 | 1 | 443.7
110 | 代表单元 | 1.1.数字会议技术，实现数字化信号传输与处理； 2.内置高保真电容式拾音头，有效提高人声频响范围拾音灵敏度； 3.高灵敏度拾音设计，内置自动增益AGC功能，有效拾音距离可达50-60cm； 4.采用高保真无损音频传输技术，48KHz音频采样频率，拾音灵敏、语音清晰，频率响应可达20Hz-20KHz； 5.面板具备48mm长度发言指示灯，可定制不同身份发言及编号指示灯按不同颜色状态显示； 6.发言按键具备图形及盲文双重标识； 7.咪杆接头及螺柱均采用纯铜材质，确保拾音效果及声音还原度； 8.海绵罩具备防脱落功能，采用弹性收缩好、透气性佳、自带卡扣防松脱支架，使用过程中不易脱落和变形； 9.自带专业铝箔、水线屏蔽1.2米8芯或1.5米CAT5线缆，可有效避免与防止线路电磁干扰； 10.具备先入先出和自由讨论会议模式，发言数量可设定为1/2/3/4/5/6台； 11.采用数位ID寻址方式，可自定义ID编号，具有数位识别码，信号流可输出给第三方语音识别系统转换成文字归档； 12.配合高清摄像机，发言可自动跟踪及画面切换，支持画面冻结与多摄像机跟踪同一单元； 13.支持连接8台主席单元，主席具有控制秩序与优先发言权，可关闭其它正在发言的代表； 14.具备“热插拔”功能，支持自动修复与快速定位系统故障不影响其它设备运行； 15.具备超强抗干扰能力，能有效隔离手机、无线电波、蓝牙、WiFi等信号干扰； 16.内置D类扬声器可选，打开话筒后自动静音，不易产生啸叫、音质清晰；音量可调节； 技术参数： 指向特性：心形指向性驻极体 频率响应：20Hz-20KHz 灵敏度：-37dB±2dB 输出阻抗：<200Ω 最大承受声压：125dB(1%T.H.D.1kHz，0dB SPL=2x10Pa) 信噪比：>90dB 动态范围：>96dB 等效噪声：18dB，A计权 连接方式：T型头、分线盒 | 台 | 7 | 539.4
111 | 音频处理器 | 1.系 统：1×10"二分频全频音箱 2.频率响应：65Hz-18KHz （±3dB） 3.功 率：≥180W（RMS） ≥720W （PEAK） 4.标称阻抗：8Ω 5.灵 敏 度：94dB/1W/1M 6.最大声压：≥117dB(at 1M) 7.覆盖角度：水平 ≥70° 垂直 ≥50° 8.重 量：≤15Kg 9.需提供CMA、ilac-MRA、CNAS认证的权威检测机构出具的检测报告复印件加盖制造商公章，原件备查 | 台 | 1 | 904.8
112 | 功率放大器 | 1.全平衡超动态重驱技术，在驱动重负载时声音表现自如； 2.具备2×300W/8Ω，2×600W/4Ω、桥接1×900W/8Ω多种阻抗功率； 3.具备高信噪比、噪音极低； 4.信号和削波发光LED指示灯可监视功放的工作状态； 5.全自动保护电路，包括直流、过流、过压、过热和动态自动限幅保护，确保功放稳定、高效工作； 6.大功率热敏器件控制低噪音自调节双速风扇，有效降低机内温度，提高系统可靠性； 7.具备立体声、单声道、桥接三种经典工作模式，满足不同系统的搭配； 8.采用双XLR输入连接，SPEAKON与红黑接线柱两种输出连接，兼容性更强； 技术参数： 频率响应为20Hz-20KHz 输入阻抗为10KΩ（不平衡）、20KΩ（平衡） 阻尼系数>300@8Ω 总谐波失真 ≤0.01% 产品尺寸：483×352×90mm | 台 | 4 | 574.2
113 | 扩声音箱 | 1.系 统：1×10"二分频全频音箱 2.频率响应：65Hz-18KHz （±3dB） 3.功 率：≥180W（RMS） ≥720W （PEAK） 4.标称阻抗：8Ω 5.灵 敏 度：94dB/1W/1M 6.最大声压：≥117dB(at 1M) 7.覆盖角度：水平 ≥70° 垂直 ≥50° 8.重 量：≤15Kg 9.需提供CMA、ilac-MRA、CNAS认证的权威检测机构出具的检测报告复印件加盖制造商公章，原件备查 | 台 | 6 | 852.6
114 | 返听音箱 | 1.系统:2-way全频音箱； 2.系统类型 :2×6.5"两分频无源音箱； 3.频率范围: 90Hz-20KHz （±3dB）； 4.功率:200W（RMS）、800W（PEAK）； 5.灵敏度(1Watts@1m) :96dB/1W/1M； 6.最大声压级：126dB（at 1M)； 7.全频模式声压级：连续96dB，峰值：126dB； 8.标称阻抗:4Ω； 9.覆盖角度:(水平×垂直) H80°×V50°； 10.低频单元 :定制优质单元，25mm音圈； 11.高频单元 :定制优质单元，1.3英寸喉口，34mm音圈； 12.吊挂点：M8螺丝吊挂点，配置多个固定安装点； 13.连接接插件：2×NLV4MP 1+、1-或2+、2-； 14.箱体材料 :高精度CNC制造，高密度杨木夹板； 15.喷漆处理: 采用防水耐磨的化合物，黑色哑光粗点漆； 16.钢网:防锈钢网； 17.产品重量：10.6Kg； 18.产品毛重：12.4Kg 19.箱体尺寸：490×270×222mm； | 台 | 2 | 852.6
115 | 6F 插座 | 6F 插座 | 个 | 1 | 31.32
116 | 电气配管 JDG25 | 1.名称:电气配管 2.材质规格：JDG 25 3.配置形式：明敷、暗敷综合考虑 4.含支架制作、安装，穿墙的预留孔洞、打孔洞，预留槽、剔槽及混凝土砂浆补孔洞、补槽等费用包含在内，穿引线、过线盒及面板等其他附件综合考虑 5.未尽事宜满足设计及现行技术、质量验收规范要求 | m | 6.5 | 4.35
117 | 电气配线 WDZ-BYJ-4 | 电气配线 WDZ-BYJ-4 | m | 22.71 | 5.22
118 | 网线 Cat6E | 网线 Cat6E | m | 20 | 4.35
119 | 话筒线 | 话筒线 | m | 92.43 | 3.48
120 | 音频线 RCEVJP1(RVP1E)2*37 | 音频线 RCEVJP1(RVP1E)2*37 | m | 23 | 11.31
121 | HDMI 线 | HDMI 线 | m | 23 | 13.05
122 | 50欧同轴电缆 | 50欧同轴电缆 | m | 20 | 3.48
123 | 音响线缆 EVJV2*2.5 | 音响线缆 EVJV2*2.5 | m | 100 | 6.96
124 | 双绞线缆测试 | 双绞线缆测试 | 链路 | 2 | 8.7
125 | 扩声系统调试 | 扩声系统调试 | 系统 | 1 | 3741
126 | 扩声系统试运行 | 扩声系统试运行 | 系统 | 1 | 3045
127 | 指纹录入器 | 传感器类型：光学 有效采集窗口：15.24*20.32mm(fap20) 图像大小：<=300*400pixel(fap20) 图像分辨率：500dpi 畸变率：<1% 灰度等级：8bit 数据加密：AES-256 操作系统：Windows/Linux/Android国产操作化系统(包含但不限定于银河麒麟、中标麒麟、统信操作系统(包含但不限定于鲲鹏、龙芯、飞腾、海光、兆芯平台)) | 台 | 1 | 416.73
128 | 指纹考勤机 | 用户数：1000人 指纹容量：2000枚 记录容量：80000条 算法版本：最新高速双引擎指纹识别算法 通讯方式：TCP/P、USB-host通讯 其它功能：T9输入法,自动生成报表,记录查询 使用温度：0⁶C〜45eC 使用湿度：20％〜80% | 台 | 4 | 548.1
129 | 配管 SC20 | 配管 SC20 | m | 15.97 | 9.57
130 | 电气配线 RVV-2x1.0 | 电气配线 RVV-2x1.0 | m | 170.88 | 3.48
131 | 网线 CAT6E | 网线 CAT6E | m | 163.11 | 4.35
132 | 双绞线缆测试 | 双绞线缆测试 | 链路 | 4 | 8.7
洽谈室同步录音录像系统
133 | 4路网络硬盘录像机(含1T硬盘) | 可接驳符合ONVIF、RTSP标准的众多主流厂商网络摄像机； • 支持接入H.265、Smart265、H.264、Smart264视频编码码流； • 支持8路1080P解码（开启SVC增强模式后，最大可提升至12路1080P解码）； • 支持6MP高清网络视频的预览、存储与回放； • 支持HDMI与VGA同源输出，HDMI最大支持超高清4K输出，VGA支持高清1080P输出； • 支持1个SATA接口，最大支持8T硬盘； • 支持后智能分析能力，支持智能移动侦测去误报，可精准过滤非人、非车移动侦测误报，大幅提升移动侦测报警准确性； • 针对人、车及事件类型，支持快速回放与智能检索功能，大幅提升录像回放和检索效率； • 支持云服务，通过手机APP可实现手机远程预览/回放/配置； • 支持通过ISUP以及GB28181协议接入平台； | 台 | 1 | 855.21
134 | 千兆8口POE交换机 | 10口千兆以太网PoE交换机，金属壳体，内置电源开关，≥9个千兆电口，≥1个千兆光口，PoE功率≥124W，并提供官网链接及截图并提供官网链接及截图。其中8个电口具有PoE功能，可作为以太网供电设备。交换容量≥20Gbps，并提供官网链接及截图包转发率≥14.88Mpps，并提供官网链接及截图。 | 台 | 1 | 574.2
135 | 200万像素 高清网络半球摄像机 | 1.网络海螺型网络摄像机，支持输出图像分辨率不低于1920x1080；不少于1个内置麦克风 2.支持背光补偿，强光抑制，3D数字降噪，数字宽动态 3.支持白光/红外双补光，红外光最远可达30 m，白光最远可达20 m 4.支持IP66防尘防水 | 台 | 2 | 565.5
136 | 拾音器 | 拾音范围:60平方米，连续可调 音频传输距离:3000米 灵敏度:-38dB 频率响应:20Hz~20KHz 指向特性:全指向性 信噪比:75dB(1米@40dB音源SPL) 动态范围:94dB(1KHz at Max dB SPL) 最大承受音压:120dB SPL (1KHz, THD 3%) | 台 | 2 | 120.06
137 | 19吋液晶显示器 | ≥19英寸60HZ 支持壁挂显示器 对比度：3000:1 分辨率：≥1920*1080 | 台 | 1 | 304.5
138 | 配管 SC20 | 配管 SC20 | m | 25.75 | 9.57
139 | 网线 CAT6E | 网线 CAT6E | m | 19.4 | 4.35
140 | 音频线 RCEVJP1(RVP1E)2*37 | 音频线 RCEVJP1(RVP1E)2*37 | m | 22.42 | 11.31
141 | 双绞线缆测试 | 双绞线缆测试 | 链路 | 2 | 8.7
一楼中型会议室、小型会议室同步录音录像系统
142 | 4路网络硬盘录像机(含1T硬盘) | 可接驳符合ONVIF、RTSP标准的众多主流厂商网络摄像机； • 支持接入H.265、Smart265、H.264、Smart264视频编码码流； • 支持8路1080P解码（开启SVC增强模式后，最大可提升至12路1080P解码）； • 支持6MP高清网络视频的预览、存储与回放； • 支持HDMI与VGA同源输出，HDMI最大支持超高清4K输出，VGA支持高清1080P输出； • 支持1个SATA接口，最大支持8T硬盘； • 支持后智能分析能力，支持智能移动侦测去误报，可精准过滤非人、非车移动侦测误报，大幅提升移动侦测报警准确性； • 针对人、车及事件类型，支持快速回放与智能检索功能，大幅提升录像回放和检索效率； • 支持云服务，通过手机APP可实现手机远程预览/回放/配置； • 支持通过ISUP以及GB28181协议接入平台； | 台 | 1 | 855.21
143 | 千兆8口POE交换机 | 10口千兆以太网PoE交换机，金属壳体，内置电源开关，≥9个千兆电口，≥1个千兆光口，PoE功率≥124W，并提供官网链接及截图并提供官网链接及截图。其中8个电口具有PoE功能，可作为以太网供电设备。交换容量≥20Gbps，并提供官网链接及截图包转发率≥14.88Mpps，并提供官网链接及截图。 | 台 | 1 | 574.2
144 | 200万像素 高清网络半球摄像机 | 1.网络海螺型网络摄像机，支持输出图像分辨率不低于1920x1080；不少于1个内置麦克风 2.支持背光补偿，强光抑制，3D数字降噪，数字宽动态 3.支持白光/红外双补光，红外光最远可达30 m，白光最远可达20 m 4.支持IP66防尘防水 | 台 | 2 | 565.5
145 | 拾音器 | 拾音范围:60平方米，连续可调 音频传输距离:3000米 灵敏度:-38dB 频率响应:20Hz~20KHz 指向特性:全指向性 信噪比:75dB(1米@40dB音源SPL) 动态范围:94dB(1KHz at Max dB SPL) 最大承受音压:120dB SPL (1KHz, THD 3%) | 台 | 2 | 120.06
146 | 19吋液晶显示器 | 19英寸60HZ 支持壁挂显示器 对比度：3000:1 分辨率：1920*1080 | 台 | 1 | 304.5
147 | 配管 SC20 | 配管 SC20 | m | 20.04 | 9.57
148 | 网线 CAT6E | 网线 CAT6E | m | 13.63 | 4.35
149 | 音频线 RCEVJP1(RVP1E)2*37 | 音频线 RCEVJP1(RVP1E)2*37 | m | 13.63 | 11.31
150 | 双绞线缆测试 | 双绞线缆测试 | 链路 | 2 | 8.7
151 | 停车场管理系统 | 1.主要包括内容：高清车牌识别一体机2台、广告道闸1台、配套车牌识别系统收费管理软件、蓝牙雷达、安装辅材等全部内容。 2.含设备及系统的安装调试. 3.可接驳符合ONVIF、RTSP标准的众多主流厂商网络摄像机； • 支持接入H.265、Smart265、H.264、Smart264视频编码码流； • 支持8路1080P解码（开启SVC增强模式后，最大可提升至12路1080P解码）； • 支持6MP高清网络视频的预览、存储与回放； • 支持HDMI与VGA同源输出，HDMI最大支持超高清4K输出，VGA支持高清1080P输出； • 支持1个SATA接口，最大支持8T硬盘； • 支持后智能分析能力，支持智能移动侦测去误报，可精准过滤非人、非车移动侦测误报，大幅提升移动侦测报警准确性； • 针对人、车及事件类型，支持快速回放与智能检索功能，大幅提升录像回放和检索效率； • 支持云服务，通过APP可实现手机远程预览/回放/配置； • 支持通过ISUP以及GB28181协议接入平台； 4.10口千兆以太网PoE交换机，金属壳体，内置电源开关，≥9个千兆电口，≥1个千兆光口，PoE功率≥124W，并提供官网链接及截图并提供官网链接及截图。其中8个电口具有PoE功能，可作为以太网供电设备。交换容量≥20Gbps，并提供官网链接及截图包转发率≥14.88Mpps，并提供官网链接及截图。 5.网络海螺型网络摄像机，支持输出图像分辨率不低于1920x1080；不少于1个内置麦克风 .支持背光补偿，强光抑制，3D数字降噪，数字宽动态。 .支持白光/红外双补光，红外光最远可达30 m，白光最远可达20 m .支持IP66防尘防水. 6.19英寸60HZ 支持壁挂显示器 对比度：3000:1 分辨率：1920*1080 7.工作电压：≥24VDC .电机规格：直流无刷≥250W .抬杆时间：2.5-6S可调 .通讯接口：Rs485电气标准 .箱体规格：≤460*340*1230mm .叶片规格：≥9.3*83cm，厚度0.5mm .主杆规格：≥113.5*100mm 厚度≥1.5mm .箱体画面尺寸：≥917*400mm .遥控器：遥控距离30-100米，标配≥2台 .需提供与停车管理系统与车牌识别一体机同一厂家的ISO质量认证 8.具备500万像素彩色逐行扫描CMOS高清智能摄像机，虚拟地感，识别率：99.9%以上； .支持异常车牌（手机拍照、打印）告警； .≥12颗阵列高亮补光灯，投射距离10-30M，具备时控开关控制； .分辨力大于等于1000TVL； .支持车辆白名单功能，支持精准、智能模糊匹配白名单车牌规则； .配置DC12V供电，定焦镜头； .图像传感器：≥1/2.7"CMOS； .最大分辨率：≥2304（H）*1296（V）； .ISP：支持智能ISP，场景自适应； .支持自动白平衡，强光压制，自动根据光线强弱还原高清成像； .网络接口：≥1路10/100Mbps自适应RJ45口；其他接口：≥IO输出2路，≥IO输入2路，≥RS485为1路；l.TF卡槽：≥1路TF卡槽，最大支持≥128G容量； .支持超管动态图像优化，车牌动态调整图像参数。 .摄像机内置≥4颗LED灯，可调亮度（每颗最高功耗≤1W） .一体机功耗≤5W，运行温度：-20℃—70℃ .支持H.264/H.265/MJPEG编码 .最大亮度等级≥11级 .支持车辆类型; 普通蓝牌、单双层黄牌、新能源、单双层警车、新武警、单双层军牌、新使馆、教练车、港澳进出大陆车牌、应急车牌、民航、特殊车牌等 .支持智能校准，支持精准或以通配符的方式，智能校准车牌号及车牌类型及颜色 .支持FTP上传图片、VPN虚拟专网、HTTP推送、MQTT推送、动态域名、UPNP端口映射 .支持脱机组网，无需上位机或服务器，相机间自动实现运营组网。 .支持联动管理，同一主设备可以≥3台辅助相机。 .支持云备份功能，可将车辆过车图片、过车数据存储到云端。 .桢率≥25fps（2880*1620） .需提供与停车管理系统与叶片广告道闸同一厂家的ISO质量认证 9.8口千兆以太网交换机，内置电源开关，≥8个千兆电口，并提供官网链接及截图并提供官网链接及截图。交换容量≥16Gbps，并提供官网链接及截图包转发率≥11.9Mpps，并提供官网链接及截图。 | 套 | 1 | 24795
合 计
注：1、如报价发现有缺、漏、少项等者，均认为报价人也综合考虑报价中。 2、报价保留2位小数。 3、本项目价款采用固定单价形式，以上报价包含但不限于货物本身、运输、人工、材料、包装、装卸、安装调试、增值税专用发票、保险、售后、风险等交付并验收合格前的一切费用，除合同另有明确约定外不作调整，采购人无需另行支付其他费用。 4、税率按实结算。 5、所报产品单价不得超过采购清单列出的单价最高限价，否则报价无效。 6、本表仅作为分项报价使用，投标产品技术参数以技术参数响应表为准。 供应商名称：XXX（盖单位公章） 法定代表人或授权代表（签字或盖章）：XXX 日 期：XXX年XXX月XXX日

## 技术参数响应表
技术参数响应情况表
序号 | 项目名称 | 询价文件技术参数 | 供应商响应参数 | 投标产品品牌、型号
视频监控系统
1 | 视频监控工作站 | 1.处理器≥i5-13420； 2.运行内存≥16G； 3.硬盘容量≥512G ； 4.显示器≥23.8寸； 5.机箱≥11L； 6.系统集成≥Win11， 7.显卡集显。
2 | 20KVA UPS(含主机、电池柜、32块电池) | 主机*1，电池*32支。电池柜，内部连接线
3 | 64路视频存储服务器 (含8块8T硬盘) | 1. 支持≥8个SATA接口硬盘，所有接口均支持接入≥10T硬盘，支持≥64路H.264、H.265视频流混合接入，输入带宽≥320Mbps，支持≥12路1080P视频同时解码输出； 2. 支持即时回放功能，在预览画面下对指定通道的当前录像进行回放，并且不影响其他通道预览，支持重要录像文件加锁保护功能，支持硬盘配额和硬盘盘组两种存储模式，可对不同通道分配不同的录像保存容量或周期； 3. 支持异源输出≥2路分辨率≥4096×2160的视频图像； 4. 支持在特定条件下去除由树叶、灯光、车辆、阴影以及小动物引起的误报，支持设置包括但不限于常规距离、中距离、远距离三种检测模式，单个通道同时支持≥4种周界报警模式，每种模式同时支持≥4个警戒区域； 5. 支持UPnP（即插即用）、NTP（网络校时）、SADP（自动搜索IP 地址）、 PPPoE（拨号上网）、DHCP（自动获取IP 地址）网络协议； 6. 接入具备相关能力的IPC后，支持对IPC的声音和闪光参数进行配置，支持通过移动侦测、区域入侵、越界侦测、进入区域和离开区域事件联动一个或多个IPC的声光报警，可以对声光联动一键撤防； 7.支持云服务，通过手机APP可实现手机远程预览/回放/配置 8. ≥1个HDMI接口、≥1个VGA接口，支持≥2个千兆网口、≥3个USB接口，≥16路报警输入、≥4路报警输出接口，≥1音频输出，≥1语音对讲输入，高度≤2U。
4 | 55寸监视屏 | 1. 屏幕尺寸：≥55寸。 2. 接入分辨率：≥3840×2160（4K-30HZ）及以下分辨率。 3. 屏幕比例：16:9。 4. 亮度：≥350cd/m²±30。 5. 电源输入:AC 100-240V,60/50Hz。 6. 整机消耗功率：≤85W（DLED）。 7. 待机功耗：≤0.5W 。 8. 音频喇叭：2*8W/8Ω喇叭。 9. 对比度：3000:1。 10. 观看视角：≥178/178。 11. 响应时间：≤5ms。 12. 显示色彩:10Bit, 16.7M。 13. 接口：≥3*HDMI、≥1*VGA、≥2*USB。 14. 配壁挂支架 。
5 | 42U机柜 | 42U机柜
6 | 弱电箱 37U | 弱电箱 37U
7 | 24口核心交换机 | 端口包含 24个千兆光口，其中8个为千兆光电复用口；4个万兆SFP+；提供官网链接及截图 ¦ 不支持PoE ¦ 交换容量 交换容量≥598Gbps，包转发率 包转发率≥148Mpps，并提供官网链接及截图 ¦ 支持4K VLAN，支持Voice VLAN，支持基于 MAC/协议/IP 子网/策略/端口的 VLAN，支持 VLAN Stacking并提供官网链接及截图 ¦ CPU保护 支持对CPU的攻击防护，支持不同协议报文的策略控制和保护，支持CPU控制报文的优先级调度；提供官网链接及截图 ¦ 管理维护 支持SNMP v1/v2/v3；支持RMON；支持 Web网管特性；支持本地EasyWeb管理；支持云平台管理；持Console接口，用于命令行管理提供官网链接及截图 ¦ 支持静态路由，支持RIP、RIPng、OSPF、OSPFv2、OSPFv3，，最大 512 个 FIBv4 条目，最大 512 个 FIBv6 条目并提供官网链接及截图 ¦ 堆叠 支持智能堆叠，将多台支持堆叠特性的交换机组合在一起，从逻辑上虚拟为一台交换机（最大4台），并提供官网链接及截图 。CPU关键部件实现国产化，提供带有CMA，CNAS，CTTL标识的第三方检测报告。
8 | 光模块（单模） | 工业级千兆SFP单模（≥10Km，1310nm，LC）
9 | 光纤收发器 | 1个10/100/1000Mbps自适应RJ45电口，1个1000Mbps SC光口，最大传输距离3kM，非网管型光纤收发器。
10 | 48口 ODF架+理线架（含尾纤） | 48口 ODF架+理线架（含尾纤）
11 | 光缆终端盒（含尾纤） | 光缆终端盒（含尾纤）
12 | 光纤跳线 | 光纤跳线
13 | 千兆16口POE交换机 | ≥16个10/100/1000Mbps自适应电口+≥2个1000Mbps上联SFP光口，并提供官网链接及截图；其中16个口支持PoE/PoE+供电，PoE 支持 POE/POE+，POE 功率超过 247W，并提供官网链接及截图；交换容量≥36Gbps，并提供官网链接及截图，包转发率≥26.78Mpps，非网管型交换机；工作模式 支持标准模式、端口隔离、汇聚上联、流控关闭四种工作模式，并提供官网链接及截图；二层功能，支持 MAC 地址≥8K，并提供官网链接及截图
14 | 千兆8口POE交换机 | 千兆以太网PoE交换机，金属壳体，端口类型 ≥8 个千兆电口，≥1 个千兆 SFP，并提供官网链接及截图。交换容量 交换容量≥20Gbps，并提供官网链接及截图。包转发率 ≥14.88Mpps，并提供官网链接及截图。能自动检测与识别符合IEEE 802.3af及IEEE802.3at标准的受电设备，并通过网线为其供电。PoE 支持 POE/POE+，POE 功率≥ 54W，并提供官网链接及截图。二层功能 支持 MAC 地址≥4K，并提供官网链接及截图。工作模式 支持标准模式、端口隔离、流控关闭三种工作模式，并提供官网链接及截图。
15 | 8口 配线架+理线架 | ≥8口 配线架+理线架
16 | 16口 配线架+理线架 | ≥16口 配线架+理线架
17 | 浪涌保护器 | 浪涌保护器
18 | 200万像素 高清网络枪式摄像机 | 1.网络筒型摄像机，支持输出图像分辨率不低于1920x1080；不少于1个内置麦克风 2.支持背光补偿，强光抑制，3D数字降噪，数字宽动态 3.支持白光/红外双补光，红外光最远可达50 m，白光最远可达30 m 4.支持IP66防尘防水
19 | 200万像素 高清网络半球摄像机 | 1.网络海螺型网络摄像机，支持输出图像分辨率不低于1920x1080；不少于1个内置麦克风 2.支持背光补偿，强光抑制，3D数字降噪，数字宽动态 3.支持白光/红外双补光，红外光最远可达30 m，白光最远可达20 m 4.支持IP66防尘防水
20 | 智能高速球摄像机 全景枪球一体化摄像机 | 1.全景枪球双镜头一体机，支持输出图像分辨率不小于2560×1440 。采用红外补光的球机：可识别距设备150m的人体轮廓；光学变倍大于20倍，最大焦距96mm 2.最低照度：红外灯关闭：彩色≤0.005Lux，黑白模式≤0.001Lux 3.水平手控速度不小于160°/S，垂直速度不小于120°/S，云台定位精度为±0.1°；水平旋转范围为360°连续旋转，垂直旋转范围为-15°~90° 4.支持对镜头前盖玻璃加热，去除玻璃上的冰状和水状附着物 5.具备智能分析抗干扰功能，当篮球、小狗、树叶等非人或车辆目标经过检测区域时，不会触发报警 6.支持像素显示功能，可实时显示监控画面上选定区域的水平像素大小和垂直像素大小
21 | 总坪摄像机立杆 | 总坪摄像机立杆 高度：3.5米
22 | 电气配管 SC20 | 电气配管 SC20
23 | 电气配管 PC20 | 电气配管 PC20
24 | 网线 Cat6E | 网线 Cat6E
25 | 4芯单模光纤 | 4芯单模光纤
26 | 双绞线缆测试 | 双绞线缆测试
27 | 光纤测试 | 光纤测试
28 | 安全防范系统调试 | 安全防范系统调试
29 | 安全防范系统工程试运行 | 安全防范系统工程试运行
30 | 配线 RVV-3*2.5 | 配线 RVV-3*2.5
31 | 配线 RVV-2*1 | 配线 RVV-2*1
32 | 摄像机立杆基础 | 摄像机立杆基础
LED大屏系统(一层大厅)
35 | 大屏控制电脑 | 1.处理器≥i5-13420； 2.运行内存≥16G； 3.硬盘容量≥512G ； 4.显示器≥23.8寸； 5.机箱≥11L； 6.系统集成≥Win11， 7.集成显卡
36 | LED控制器 | 总点数：720万，最宽8192，最高4096，支持1920×1200@60Hz点对点带载，支持3画面任意输出，支持视频源任意无缝切换，支持画中画，位置大小可自由调节，支持HDCP，支持前面板快捷设置和操作，输入：HDMI1.4×3、DVI×1，输出：千兆网口×12；三画面
37 | P1.86 全彩LED屏 5760*3200 | 1.显示屏尺寸为：18.43平方米； 2.点间距：≤1.86mm，像素组成：1RIG1B 三合一SMD表贴; 3.单元模组材质:支持高强度塑胶套件、支持轻薄立体式铝材质套件，散热及防护性能强。； 4.像素中心距相对偏差：≤2%；水平和垂直相对错位：≤2%；发光点中心距偏差≤1%； 5.外壳防护等级：≥IP65； 6.模组机械强度：≥5Mpa； 7.对比度：≥18000：1，色温：1000K-20000K可调，色温为6500K时，100%，75%，50%，25%四档电平白场调节色温误差≤200K；水平视角170度、垂直视角170度，亮度均匀性：99.5%； 8.峰值功耗：400w/㎡，平均功耗：140w/㎡； 9.支持 HDR3.0 显示技术,支持 HDR高动态光照渲染技术，支持视频降噪、增强、运动补偿、色彩变换等功能； 10.像素排列:线性排列、三角形排列 11.亮度：室内≥1200cd/m2，具有蓝光抑制功能 12.灰度等级：采用18bit技术 13.亮度：室内≥1200cd/m2，具有蓝光抑制功能 14.刷新率：刷新率960-7680Hz 15.像素失控率：像素失控率<0.01%，且整屏像素失控率符合SJ/T 11141-2017标准 16.反光率：反光率≤1.5% 17.亮度与视角的关系（亮度衰减）：中央亮度为100cd/㎡白场时，水平视角80°时亮度衰减率≤10%、垂直视角60°时亮度衰减率≤10% 18.可实时查看设备监控画面、设备/屏幕信息、设备报警统计、设备日志、报警事件、报警类型统计等信息。界面支持预置画面设置，支持预置画面的预检测，避免非法预置画面被误设置。支持防护设备基础配置，包括：设备网络接口配置、设备时间配置、设备态势感知系统配置、设备音量配置。（须提供产品功能截图）
38 | 电气配管 JDG25 | 1.名称:电气配管 2.材质规格：JDG 25 3.配置形式：明敷、暗敷综合考虑 4.含支架制作、安装，穿墙的预留孔洞、打孔洞，预留槽、剔槽及混凝土砂浆补孔洞、补槽等费用包含在内，穿引线、过线盒及面板等其他附件综合考虑 5.未尽事宜满足设计及现行技术、质量验收规范要求
39 | 电气配线 WDZ-BYJ-4 | 电气配线 WDZ-BYJ-4
40 | 网线 Cat6E | 网线 Cat6E
41 | 双绞线缆测试 | 双绞线缆测试
42 | 视频系统调试 | 视频系统调试
综合布线系统
43 | 42U机柜 | 42U机柜
44 | 网关路由器(带AP管理功能、无线共用） | ≥8个千兆电口（可切换为WAN口），≥2个千兆光口，标准1U设备，推荐带机终端≥700台，提供官网URL链接及截图证明，模块插槽≥2个，整机高度≤1U支持，所有业务板卡支持直接热插拔，提供官网URL链接及截图证明，包转发能力≥9Mpps；内存≥4GB提供官网URL链接及截图证明，支持静态路由，路由策略，RIP，RIPng,OSPF,OSPFv3，IS-ISv6,BGP，IS-IS,BGP4+，LDP，MPLS L3 VPN，VLL，PWE3，静态LSP，动态LSP，MPLS TE，IP FRR，LDP FRR，TE FRR，支持IPsec VPN，GRE VPN，DSVPN，L2TP VPN，L2TPv3 VPN，支持Diffserv模式，MPLS QoS，优先级映射，流量监管（CAR），流量整形，拥塞避免，拥塞管理，HQoS，MQC（流分类，流行为，流策略），端口三级调度和三级整形（Hierarchical QoS），智能应用控制（SAC），支持云平台与APP管理。
45 | 48光口核心交换机 | ≥48个千兆光口,≥4个万兆光口；提供官网链接及截图 ¦ 不支持PoE ¦ 交换容量≥758Gbps，包转发率≥222Mpps，并提供官网链接及截图 ¦ 支持静态路由、策略路由；支持RIP、RIPng、OSPF、OSPFv3、IS-IS、IS-ISv6、BGP、BGP4+、VRRP、VRRP6、ECMP；提供官网链接及截图 ¦ 支持 ERPS 以太环网保护协议（G.8032）；支持 STP（IEEE 802.1D），RSTP（IEEE 802.1w）和 MSTP（IEEE 802.1s）协议；提供官网链接及截图 ¦ 支持IEEE 802.1X接入层认证；支持 802.3az 能效以太网 EEE，节能环保，并提供官网链接及截图 ¦ 支持堆叠功能，设备自身具备高速专用堆叠端口；专用堆叠端口≥2个；堆叠端口速率≥10Gbps；提供官网链接及截图 ¦ 支持SNMP v1/v2/v3；支持RMON；支持 Web网管特性；支持本地EasyWeb管理；支持云平台管理；提供官网链接及截图 。CPU关键部件实现国产化，提供带有CMA，CNAS，CTTL标识的第三方检测报告。
46 | 24光口核心交换机 | 端口包含 24个千兆光口，其中8个为千兆光电复用口；4个万兆SFP+；提供官网链接及截图 ¦ 不支持PoE ¦ 交换容量 交换容量≥598Gbps，包转发率 包转发率≥148Mpps，并提供官网链接及截图 ¦ 支持4K VLAN，支持Voice VLAN，支持基于 MAC/协议/IP 子网/策略/端口的 VLAN，支持 VLAN Stacking并提供官网链接及截图 ¦ CPU保护 支持对CPU的攻击防护，支持不同协议报文的策略控制和保护，支持CPU控制报文的优先级调度；提供官网链接及截图 ¦ 管理维护 支持SNMP v1/v2/v3；支持RMON；支持 Web网管特性；支持本地EasyWeb管理；支持云平台管理；持Console接口，用于命令行管理提供官网链接及截图 ¦ 支持静态路由，支持RIP、RIPng、OSPF、OSPFv2、OSPFv3，，最大 512 个 FIBv4 条目，最大 512 个 FIBv6 条目并提供官网链接及截图 ¦ 堆叠 支持智能堆叠，将多台支持堆叠特性的交换机组合在一起，从逻辑上虚拟为一台交换机（最大4台），并提供官网链接及截图 。CPU关键部件实现国产化，提供带有CMA，CNAS，CTTL标识的第三方检测报告。
47 | 24口千兆网管交换机 | 二层功能 支持MAC 地址最大8K，支持32 VLAN，并提供官网链接及截图 ¦ 机架式远端模块 ¦ ≥24 个千兆电口，≥2个2.5GE光口并提供官网链接及截图 ¦ 不支持PoE ¦ 交换容量≥396Gbps，包转发率包转发率≥92Mpps，并提供官网链接及截图 ¦ MTBF（平均无故障时间）超过 48 年，并提供官网链接及截图 ¦ 支持ERPS，STP/RSTP,并提供官网链接及截图 ¦ 电源口防雷≥6KV，并提供官网链接及截图 ¦ 长期工作环境相对湿度为 5%~95%，非凝露，并提供官网链接及截图。CPU关键部件实现国产化，提供带有CMA，CNAS，CTTL标识的第三方检测报告。
48 | 24口千兆网管交换机 | 二层功能 支持MAC 地址最大8K，支持32 VLAN，并提供官网链接及截图 ¦ 机架式远端模块 ¦ ≥24 个千兆电口，≥2个2.5GE光口，PoE功率 400W，支持快速PoE，并提供官网链接及截图 ¦ 不支持PoE ¦ 交换容量≥396Gbps，包转发率包转发率≥92Mpps，并提供官网链接及截图 ¦ MTBF（平均无故障时间）超过 48 年，并提供官网链接及截图 ¦ 支持ERPS，STP/RSTP,并提供官网链接及截图 ¦ 电源口防雷≥6KV，并提供官网链接及截图 ¦ 长期工作环境相对湿度为 5%~95%，非凝露，并提供官网链接及截图，CPU关键部件实现国产化，提供带有CMA，CNAS，CTTL标识的第三方检测报告。
49 | 光模块（单模） | 工业级千兆SFP单模（≥10Km，1310nm，LC）
50 | 48口 ODF架+理线架（含尾纤） | 48口 ODF架+理线架（含尾纤）
51 | 光分纤箱 | 光分纤箱
52 | 户内弱电箱 | 户内弱电箱
53 | 光缆终端盒 24芯（含尾纤） | 光缆终端盒 24芯（含尾纤）
54 | 24口网线配线架+理线架 | 24口网线配线架+理线架
55 | 光纤跳线 | 光纤跳线
56 | MUTO 双网络信息插座 | MUTO 双网络信息插座
57 | 电话插座 | 电话插座
58 | 无线AP Wi-Fi 6, AX1800 千兆双频 | 1800M双频吸顶AP，1000Mbps网口上联，内置天线，2.4GHz和5GHz双频段支持MU-MIMO，并提供官网链接及截图证明，支持2.4 GHz/5 GHz双频通信，支持IEEE 802.11ax、IEEE 802.11ac wave2、802.11a/b/g/n 协议，支持整机速率≥1.77Gbps，并提供官网链接及截图证明，最大功耗≤8.8W，并提供官网链接及截图证明，支持组网，支持APP管理。
59 | 金属线槽 MR-200x100mm | 金属线槽 MR-200x100mm
60 | 桥架支架制作 安装 | 桥架支架制作 安装
61 | 单向桥架抗震支架 桥架规格 200*100 | 单向桥架抗震支架 桥架规格 200*100
62 | 双向桥架抗震支架 桥架规格 200*100 | 双向桥架抗震支架 桥架规格 200*100
63 | 电气配管 SC20 | 电气配管 SC20
64 | 电气配管 SC100（预埋管） | 电气配管 SC100（预埋管）
65 | 网线 Cat6E | 网线 Cat6E
66 | 2芯单模光纤 | 2芯单模光纤
67 | 12芯单模光纤 | 12芯单模光纤
68 | 电气配线 RVV-3x2.5 | 电气配线 RVV-3x2.5
69 | 电气配线 RVV-2x1.0 | 电气配线 RVV-2x1.0
70 | 双绞线缆测试 | 双绞线缆测试
71 | 光纤测试 | 光纤测试
72 | 网络系统系统联调 | 网络系统系统联调
中型会议室系统
75 | 电脑端音视频控制 | 1.处理器≥i5-13420； 2.运行内存≥16G； 3.硬盘容量≥512G ； 4.显示器≥23.8寸； 5.机箱≥11L； 6.系统集成≥Win11， 7.集成显卡
76 | LED控制器 | 总点数260万，最宽≥8192，最高≥2160，≥1路HDMI1.4，≥1路DVI，≥1路VGA，≥2路CVBS，支持视频源任意切换，缩放和裁剪；支持画面偏移，单画面，支持HDCP1.4高带宽数字内容保护技术，支持音频输入输出，支持HDMI、U-DISK音频解析输出，支持RS232协议控制，支持红外遥控器控制，支持在线系统升级。
77 | P1.56 3200*1600 全彩LED | 1.显示面积25.6㎡； 2.点间距：≤1.53mm，像素组成：1RIG1B 三合一SMD表贴; 3.PCB 采用 FR-4 材质，厚度≥2.0mm，灯驱合一，焊盘采用沉金工艺处理;采用镀金高性能接插件； 4.像素中心距相对偏差：≤2%；水平和垂直相对错位：≤2%；发光点中心距偏差≤1%； 5.外壳防护等级：≥IP65； 6.模组机械强度：≥5Mpa； 7.最高对比度：15000:1，色温：1000K-20000K可调，色温为6500K时，100%，75%，50%，25%四档电平白场调节色温误差≤200K；水平视角170度、垂直视角170度，亮度均匀性：99.5%； 8.峰值功耗：400w/㎡，平均功耗：140w/㎡； 9.支持 HDR3.0 显示技术,支持 HDR高动态光照渲染技术，支持视频降噪、增强、运动补偿、色彩变换等功能； 10.可实时查看设备监控画面、设备/屏幕信息、设备报警统计、设备日志、报警事件、报警类型统计等信息。界面支持预置画面设置，支持预置画面的预检测，避免非法预置画面被误设置。支持防护设备基础配置，包括：设备网络接口配置、设备时间配置、设备态势感知系统配置、设备音量配置。（须提供产品功能截图）
78 | 6F 插座 | 6F 插座
79 | 机柜 | ≥22U机柜
80 | 调音台 | 1.具备4路平衡式话筒输入8个线路输入; 2.高品质、低噪音的话筒输入; 3.低噪音的前置放大，具有强大的抗干扰能力; 4.采用4路话筒提供优质的单独的+48V幻像电源开关; 5.采用4路中频扫频的三段均衡, MF频段的范围是从140Hz到3kHz; 6.三组AUX辅助输出可选择为推子前推子后; 7.内置DSP数字效果器，4组母线; 8.电路板采用双面SMT贴片技术，使性能稳定可靠; 9.采用100MM行程高分析度推子; 10.MP3播放器，带USB输入，手机蓝牙连接， MP3播放功能 ; 11.具备4条12段三色LED电平灯柱; 12.金属机身耐用坚固，防干扰能力强; 13.内置式静噪电源器，电源使用电压AC100-240V； 技术参数： 总谐波失真Total Harmonic distortion：<-0.005% 频率响应Frequency Response：20Hz-20KHz+1dB /-3dB 最大输出电平Max output level：18dBm (1 KHz, THD=0.5%) 信噪比S/N Ratio：-81 dB 增益控制Gain Control：单声道/Mono：-51dB~0dB 立体声/Stereo：-26dB~0dB 残余输出噪声：Residual output noise：<-83dBu 串音 Crosstalk：<-79dBu 头戴耳机输出功率 Earphone output power：260mW(1KHz,THD=0.5%，200Ω) 均衡器 EQ：低/LF：80Hz±15dB 中/MF：250Hz~6KHz±15dB 高/HF：12KHz±15dB 输入和输出阻抗 Input & output impedance：话筒输入/MIC input：2.4KΩ、单声输入/Mono input：11 KΩ、立体声输入/Stereo input：100 KΩ 输出阻抗 Impedance output：≤75Ω 消耗功率 Power consumption：35W
81 | 会议主机 | 1.采用DSP/DDOV数字化处理与传输技术，符合IEC60065国际标准； 2.自带4.3寸TFT触摸屏、可选择英文、简体、繁体显示中文界面操作简便,提 高调试效率。； 3.采用高保真无损音频传输技术，48KHz音频采样频率，频率响应为20Hz-20KHz； 4.内置DSP数字音频模块，具备自适应反馈抑制功能，最大程度消除干扰、失真、串音等现象； 5.支持发言模式：先进先出、主席模式、后进先出、限制发言、全开模式。 6.支持发言人数可设置 1~8个。 7.支持发言计时。 8.支持优先方式：关闭、静音。 9.支持声控，可设置声控计时。 10.支持自动编址，新增编址，最多可扩展512个ID。 11.支持视像跟踪，最多可接8个摄像球，可设置预置位，全景位。支持的摄像球协议有PELCO-D, PELCO-P, SONY_D70协议，支持通协议有RS485,RS232凤凰端子与PS/2接口 12.支持双向中控，RS232协议DP9接口。 13.支持语言设置，可设置中，英。 14.支持实时时钟，可设置并可连接PC时间一键同步。 15.支持视像距阵，RS232协议DP9接口。带3进1出HDMI口有缝 （需要定制） 16.支持话筒单元电子音量调节（根据模具设定）。 17.支持连接PC电脑，控制主机与视像跟踪。 18.支持开机检测主席人数与代表人数。 19.支持的接口有：4路8芯手拉手连接座，4路RJ45手拉手连接座，PS/2摄像球接口， RS232-RS485摄像球凤凰端子接口， 双工中控串口DP9接口， 视像距阵串口DP9接口， USB上位机接口，RJ45备份机同步接口， 6.3非平衡音频接口， 卡侬平衡音频接口口， LTE有线输入输出接口， LINE有线输入输出接口。 技术参数： 主机供电 AC110V-220V/50Hz 频率响应 20Hz-20kHz 信噪比 ＞96dBA 总谐波失真 ＜0.05% 录音接口 USB接口X1（主机前面板） 话筒单元接口 圆头DIN-8插座接口x4、RJ45网线接口 有线话筒输出口 MIC IN (6.35接口）X1 音频总输出 NIC OUT (6.35口) x1 电话耦合器输出TEL OUT（莲花插座）x1 电话耦合器输入TEL IN（莲花插座）x1 中控连接口 232串口x1 凤凰连接口(5针) VIDEO RS485 RS232 x1 主机备份接口 SYNC COPY（网口接口） X1 连接电脑调试接口（PC-USB) X1 有线设备输入 LINE IN（莲花插座）x1 有线设备输出 LINE OUT（莲花插座）x1 音频总输出 BAL OUT (3针卡侬口) x1 外部尺寸（L×W×H） 483×323×90mm 颜色 黑色 安装方式 19英寸标准机柜
82 | 会议话筒处理器 | 1.2路输入2路独立输出，线路输入卡侬接口，内置24位DSP处理器，96KHz高速采样； 2.采用自适应环境啸叫抑制算法，采用高速浮点数字音频处理器和先进的子带降噪消除技术，可快速自动完全消除啸叫和背景噪声； 3.内置自适应动态噪声滤波器，可滤掉现场环境的背景噪声但不影响语音信号传送； 4.系统智能双向电平控制技术，可以获的到清晰、持续的、大小均匀语音输出，可以提升增益达8-15dB； 5.一键智能免人工调试，无论房间环境中位置、温度、湿度、装饰的改变，系统安装都无需进行声场调试； 6.键盘上锁功能，当管理员将设备调试完后，再将面板按键锁住，防止非管理员进行操作； 7.2.0彩色显示屏显示给参数状态；
83 | 无线话筒接收器（配2只无线话筒） | 1.采用UHF双通道多频道设计，运用高精度锁相环频率合成PLL技术，传输更稳定； 2.装备高亮度LCD显示屏，可动态显示系统信号、音量、通道、频点数值； 3.采用全新的音频电路构架，先进自动对频技术，自动搜索无干扰信道功能，安装更便捷； 4.采用全新概念的数字导频技术，可解决多套相互串频现象； 5.具备自动静音功能，话筒离开人手静止后3秒内自动静音，5分钟后自动节能进入待机状态，15分钟后自动关机并且彻底切断电源； 6.话筒具备落地静音功能，是一款全新概念的智能化、自动化无线麦克风； 7.采用640-690MHz频段，具备2×100个可选频点，方便多套使用，轻松避开各类干扰； 8.配置有啸叫抑制功能电路，超外差二次变频设计，具备极高的接收灵敏度，调试更简单； 9.射频部分采用多级高性能的介质滤波器，具备优良的抗干扰能力； 10.第一中频采用声表滤波器，第二中频采用三级陶瓷滤波器，很好的提高了抗干扰能力； 11.特别设计的静音电路，完全消除麦克风开启和关闭的冲击噪声； 12.具备可调发射功率和可调静噪门限，接收机后面板设外置静噪控制旋钮； 13.麦克风采用独特的升压设计，电池电量下降不影响手咪整体性能； 14.具有独立接收灵敏度调节功能，可对系统输出信号人性化调节，可初始化音频调节； 15.超强抗手机干扰能力，来电时绝不产生噪音，在有手机信号屏蔽器会场可正常使用； 16.具备两路独立卡侬输出及一路6.35mm混合输出，方便会议全程音频独立录音保存； 17.理想环境有效距离可达60米，具备自由发言工作模式，适用于各类高要求会议场合； 18.同一场合可多套主机同时使用，可与领夹话筒、桌面会议单元混合使用，通用性强； 19.采用外置DC12V电源适配器供电方式，保证电压在不稳定情况下也能安全、稳定使； 20.低功耗设计，可采用两节1.5V AA碱性电池或充电电池，实用性强、方便随时更换； 技术参数： 电源：DC 12V/ 1000mA 载波频率：640-690MHz 调制方式：FM调频 接收灵敏度：-95~-67dBm 频率响应：20Hz-20KHZ 信噪比(S/N)：≥110dB 失真度(1 KHz)：≤0.05% 动态范围：>90dB 最大输入声压：130dB SPL 无线接口：2×BNC/50Ω 音频输出：独立XLR×2及混合6.35mm×1 单元电池：2节(1.5V)AA 碱性电池
84 | 主席单元 | 1.数字会议技术，实现数字化信号传输与处理； 2.内置高保真电容式拾音头，有效提高人声频响范围拾音灵敏度； 3.高灵敏度拾音设计，内置自动增益AGC功能，有效拾音距离可达50-60cm； 4.采用高保真无损音频传输技术，48KHz音频采样频率，拾音灵敏、语音清晰，频率响应可达20Hz-20KHz； 5.面板具备48mm长度发言指示灯，可定制不同身份发言及编号指示灯按不同颜色状态显示； 6.发言按键具备图形及盲文双重标识； 7.咪杆接头及螺柱均采用纯铜材质，确保拾音效果及声音还原度； 8.海绵罩具备防脱落功能，采用弹性收缩好、透气性佳、自带卡扣防松脱支架，使用过程中不易脱落和变形； 9.自带专业铝箔、水线屏蔽1.2米8芯或1.5米CAT5线缆，可有效避免与防止线路电磁干扰； 10.具备先入先出和自由讨论会议模式，发言数量可设定为1/2/3/4/5/6台； 11.采用数位ID寻址方式，可自定义ID编号，具有数位识别码，信号流可输出给第三方语音识别系统转换成文字归档； 12.配合高清摄像机，发言可自动跟踪及画面切换，支持画面冻结与多摄像机跟踪同一单元； 13.支持连接8台主席单元，主席具有控制秩序与优先发言权，可关闭其它正在发言的代表； 14.具备“热插拔”功能，支持自动修复与快速定位系统故障不影响其它设备运行； 15.具备超强抗干扰能力，能有效隔离手机、无线电波、蓝牙、WiFi等信号干扰； 16.内置D类扬声器可选，打开话筒后自动静音，不易产生啸叫、音质清晰；音量可调节； 技术参数： 指向特性：心形指向性驻极体 频率响应：20Hz-20KHz 灵敏度：-37dB±2dB 输出阻抗：<200Ω 最大承受声压：125dB(1%T.H.D.1kHz，0dB SPL=2x10Pa) 信噪比：>90dB 动态范围：>96dB 等效噪声：18dB，A计权 连接方式：T型头、分线盒
85 | 代表单元 | 1.数字会议技术，实现数字化信号传输与处理； 2.内置高保真电容式拾音头，有效提高人声频响范围拾音灵敏度； 3.高灵敏度拾音设计，内置自动增益AGC功能，有效拾音距离可达50-60cm； 4.采用高保真无损音频传输技术，48KHz音频采样频率，拾音灵敏、语音清晰，频率响应可达20Hz-20KHz； 5.面板具备48mm长度发言指示灯，可定制不同身份发言及编号指示灯按不同颜色状态显示； 6.发言按键具备图形及盲文双重标识； 7.咪杆接头及螺柱均采用纯铜材质，确保拾音效果及声音还原度； 8.海绵罩具备防脱落功能，采用弹性收缩好、透气性佳、自带卡扣防松脱支架，使用过程中不易脱落和变形； 9.自带专业铝箔、水线屏蔽1.2米8芯或1.5米CAT5线缆，可有效避免与防止线路电磁干扰； 10.具备先入先出和自由讨论会议模式，发言数量可设定为1/2/3/4/5/6台； 11.采用数位ID寻址方式，可自定义ID编号，具有数位识别码，信号流可输出给第三方语音识别系统转换成文字归档； 12.配合高清摄像机，发言可自动跟踪及画面切换，支持画面冻结与多摄像机跟踪同一单元； 13.支持连接8台主席单元，主席具有控制秩序与优先发言权，可关闭其它正在发言的代表； 14.具备“热插拔”功能，支持自动修复与快速定位系统故障不影响其它设备运行； 15.具备超强抗干扰能力，能有效隔离手机、无线电波、蓝牙、WiFi等信号干扰； 16.内置D类扬声器可选，打开话筒后自动静音，不易产生啸叫、音质清晰；音量可调节； 技术参数： 指向特性：心形指向性驻极体 频率响应：20Hz-20KHz 灵敏度：-37dB±2dB 输出阻抗：<200Ω 最大承受声压：125dB(1%T.H.D.1kHz，0dB SPL=2x10Pa) 信噪比：>90dB 动态范围：>96dB 等效噪声：18dB，A计权 连接方式：T型头、分线盒
86 | 音频处理器 | 1.采用DSP高速浮点运算引擎处理芯片； 2.具备可视化反馈啸叫显示功能，有效抑制更多啸叫点的形成； 3.具备8路可切换式平衡话筒/线路电平输入，有2进4出、2进6出、4进4出、 4进6出、4进8出多种型号选择，可灵活组合各类型音频系统； 4.每路MIC输入支持48V幻象供电； 5.具备8路平衡线路电平输出； 7.面板上支持多种音频格式的立体声播放，可扩展USB多媒体存储录制功能； 8.内置信号发生器、自动混音（AM）、自动增益控制（AGC）、反馈消除（AFC）、回声消除（AEC）、噪声消除（ANC）等主要算法； 9. 采用96KHz采样处理的音频处理器，32-bit 高精度DSP处理器，及高性能24-bit A/D及D/A转换器，高音质保证； 10. 每路输入均设有31段图示均衡GEQ+10段PEQ,输出设有10段PEQ； 11. 每路输入通道均设有增益、相位、延时、静音的功能及每路输出通道均设有增益、相位、分频、压限、静音、延时的功能； 12. 每路输出延时均可调，最长可达1000MS，最小调整步距为0.021MS； 13. 输入输出通道可实现全路由，并可同步多个输出通道联调所有参数以及通道参数拷贝功能； 14. 可变高/低通滤波器的斜率均可设置，其中贝塞尔（Bessel）,巴特活斯（Butterworth）设置为12dB、18dB、24dB每倍频程，林克维茨-瑞莱（Linkwitz-Riley）可设置为12dB、18dB、24dB、36dB、48dB 每倍频程； 15. 每台机器均可根据用户需要存储，最多可存储12种用户程序； 16. 设有面板操作锁，以防止误操作而导致的工作状态紊乱； 17. 设有USB、RS485和RS232多种控制方式，通过RS485接口可级联，且设有RS232串口，可通过第三方做远程编辑和控制。 适用场所：演出、酒吧、歌剧院、包房、多功能厅 技术参数: 输入输出通道及插座:XLR母卡侬座 输入阻抗:平衡20KQ 输出阻抗:平衡1000 共模拟制比:>70dB(1KHz) 输入范围:>17dBu 频率响应:20Hz-20KHz(-0.5dB) 信噪比:>110dB 失真度:<0.01%OUTPUT:0dBu/1KHz 通道分离度:>80dB(1KHz) PC接口:面板USB接口、后板RS485接口、1个LAN 处理器:96KHz采样频率，32-bitDSP处理器，24-bitA/D及D/A转换 功耗:<30W 电源:AC90V/240V50Hz/60Hz 包装尺寸:555*435*80 净重:4.1/5kg
87 | 功率放大器 | 1.全平衡超动态重驱技术，在驱动重负载时声音表现自如； 2.具备2×300W/8Ω，2×600W/4Ω、桥接1×900W/8Ω多种阻抗功率； 3.具备高信噪比、噪音极低； 4.信号和削波发光LED指示灯可监视功放的工作状态； 5.全自动保护电路，包括直流、过流、过压、过热和动态自动限幅保护，确保功放稳定、高效工作； 6.大功率热敏器件控制低噪音自调节双速风扇，有效降低机内温度，提高系统可靠性； 7.具备立体声、单声道、桥接三种经典工作模式，满足不同系统的搭配； 8.采用双XLR输入连接，SPEAKON与红黑接线柱两种输出连接，兼容性更强； 技术参数： 频率响应为20Hz-20KHz 输入阻抗为10KΩ（不平衡）、20KΩ（平衡） 阻尼系数>300@8Ω 总谐波失真 ≤0.01% 产品尺寸：483×352×90mm
88 | 扩声音箱 | 1.系 统：1×10"二分频全频音箱 2.频率响应：65Hz-18KHz （±3dB） 3.功 率：≥180W（RMS） ≥720W （PEAK） 4.标称阻抗：8Ω 5.灵 敏 度：94dB/1W/1M 6.最大声压：≥117dB(at 1M) 7.覆盖角度：水平 ≥70° 垂直 ≥50° 8.重 量：≤15Kg 9.需提供CMA、ilac-MRA、CNAS认证的权威检测机构出具的检测报告复印件加盖制造商公章，原件备查
89 | 电气配管 JDG25 | 1.名称:电气配管 2.材质规格：JDG 25 3.配置形式：明敷、暗敷综合考虑 4.含支架制作、安装，穿墙的预留孔洞、打孔洞，预留槽、剔槽及混凝土砂浆补孔洞、补槽等费用包含在内，穿引线、过线盒及面板等其他附件综合考虑 5.未尽事宜满足设计及现行技术、质量验收规范要求
90 | 电气配线 WDZ-BYJ-4 | 电气配线 WDZ-BYJ-4
91 | 网线 Cat6E | 网线 Cat6E
92 | 话筒线 | 话筒线
93 | 音频线 RCEVJP1(RVP1E)2*37 | 音频线 RCEVJP1(RVP1E)2*37
94 | HDMI 线 | HDMI 线
95 | 50欧同轴电缆 | 50欧同轴电缆
96 | 音响线缆 EVJV2*2.5 | 音响线缆 EVJV2*2.5
97 | 双绞线缆测试 | 双绞线缆测试
98 | 扩声系统调试 | 扩声系统调试
99 | 扩声系统试运行 | 扩声系统试运行
大会议室系统
100 | 电脑端音视频控制 | 1.处理器≥i5-12400； 2.运行内存≥8G； 3.硬盘容量≥512G ； 4.显示器≥23.8寸； 5.机箱≥11L； 6.系统集成≥Win11， 7.集成显卡
101 | LED控制器 | 总点数390万，最宽8192，最高8192； 1路HDMI，2路DVI，1路SDI，支持3画面输出，支持缩放,局部全局切换，三画面
102 | P1.86 全彩LED屏 4800*2400 | P1.86 全彩LED屏 4800*2400 1.显示屏尺寸为：18.43平方米； 2.点间距：≤1.86mm，像素组成：1RIG1B 三合一SMD表贴; 3.PCB 采用 FR-4 材质，厚度≥2.0mm，灯驱合一，焊盘采用沉金工艺处理;采用镀金高性能接插件； 4.像素中心距相对偏差：≤2%；水平和垂直相对错位：≤2%；发光点中心距偏差≤1%； 5.外壳防护等级：≥IP65； 6.模组机械强度：≥5Mpa； 7.最高对比度：15000:1，色温：1000K-20000K可调，色温为6500K时，100%，75%，50%，25%四档电平白场调节色温误差≤200K；水平视角170度、垂直视角170度，亮度均匀性：99.5%； 8.峰值功耗：400w/㎡，平均功耗：140w/㎡； 9.支持 HDR3.0 显示技术,支持 HDR高动态光照渲染技术，支持视频降噪、增强、运动补偿、色彩变换等功能； 10.像素排列:线性排列、三角形排列 11.亮度：室内≥1200cd/m2，具有蓝光抑制功能 12.灰度等级：采用18bit技术 13.亮度：室内≥1200cd/m2，具有蓝光抑制功能 14.刷新率：刷新率960-7680Hz 15.像素失控率：像素失控率<0.01%，且整屏像素失控率符合SJ/T 11141-2017标准 16.反光率：反光率≤1.5% 17.亮度与视角的关系（亮度衰减）：中央亮度为100cd/㎡白场时，水平视角80°时亮度衰减率≤10%、垂直视角60°时亮度衰减率≤10% 18.可实时查看设备监控画面、设备/屏幕信息、设备报警统计、设备日志、报警事件、报警类型统计等信息。界面支持预置画面设置，支持预置画面的预检测，避免非法预置画面被误设置。支持防护设备基础配置，包括：设备网络接口配置、设备时间配置、设备态势感知系统配置、设备音量配置。（须提供产品功能截图）
103 | 桌面多媒体插座 一个网络、一个3.5音频 、一个HDMI2.0、一个电源 | 桌面多媒体插座 一个网络、一个3.5音频 、一个HDMI2.0、一个电源
104 | 42U机柜 | 42U机柜
105 | 调音台 | 1.具备4路平衡式话筒输入8个线路输入; 2.高品质、低噪音的话筒输入; 3.低噪音的前置放大，具有强大的抗干扰能力; 4.采用4路话筒提供优质的单独的+48V幻像电源开关; 5.采用4路中频扫频的三段均衡, MF频段的范围是从140Hz到3kHz; 6.三组AUX辅助输出可选择为推子前推子后; 7.内置DSP数字效果器，4组母线; 8.电路板采用双面SMT贴片技术，使性能稳定可靠; 9.采用100MM行程高分析度推子; 10.MP3播放器，带USB输入，手机蓝牙连接， MP3播放功能 ; 11.具备4条12段三色LED电平灯柱; 12.金属机身耐用坚固，防干扰能力强; 13.内置式静噪电源器，电源使用电压AC100-240V； 技术参数： 总谐波失真Total Harmonic distortion：<-0.005% 频率响应Frequency Response：20Hz-20KHz+1dB /-3dB 最大输出电平Max output level：18dBm (1 KHz, THD=0.5%) 信噪比S/N Ratio：-81 dB 增益控制Gain Control：单声道/Mono：-51dB~0dB 立体声/Stereo：-26dB~0dB 残余输出噪声：Residual output noise：<-83dBu 串音 Crosstalk：<-79dBu 头戴耳机输出功率 Earphone output power：260mW(1KHz,THD=0.5%，200Ω) 均衡器 EQ：低/LF：80Hz±15dB 中/MF：250Hz~6KHz±15dB 高/HF：12KHz±15dB 输入和输出阻抗 Input & output impedance：话筒输入/MIC input：2.4KΩ、单声输入/Mono input：11 KΩ、立体声输入/Stereo input：100 KΩ 输出阻抗 Impedance output：≤75Ω 消耗功率 Power consumption：35W
106 | 会议主机 | 1.采用DSP/DDOV数字化处理与传输技术，符合IEC60065国际标准； 2.自带4.3寸TFT触摸屏、可选择英文、简体、繁体显示中文界面操作简便,提 高调试效率。； 3.采用高保真无损音频传输技术，48KHz音频采样频率，频率响应为20Hz-20KHz； 4.内置DSP数字音频模块，具备自适应反馈抑制功能，最大程度消除干扰、失真、串音等现象； 5.支持发言模式：先进先出、主席模式、后进先出、限制发言、全开模式。 6.支持发言人数可设置 1~8个。 7.支持发言计时。 8.支持优先方式：关闭、静音。 9.支持声控，可设置声控计时。 10.支持自动编址，新增编址，最多可扩展512个ID。 11.支持视像跟踪，最多可接8个摄像球，可设置预置位，全景位。支持的摄像球协议有PELCO-D, PELCO-P, SONY_D70协议，支持通协议有RS485,RS232凤凰端子与PS/2接口 12.支持双向中控，RS232协议DP9接口。 13.支持语言设置，可设置中，英。 14.支持实时时钟，可设置并可连接PC时间一键同步。 15.支持视像距阵，RS232协议DP9接口。带3进1出HDMI口有缝 （需要定制） 16.支持话筒单元电子音量调节（根据模具设定）。 17.支持连接PC电脑，控制主机与视像跟踪。 18.支持开机检测主席人数与代表人数。 19.支持的接口有：4路8芯手拉手连接座，4路RJ45手拉手连接座，PS/2摄像球接口， RS232-RS485摄像球凤凰端子接口， 双工中控串口DP9接口， 视像距阵串口DP9接口， USB上位机接口，RJ45备份机同步接口， 6.3非平衡音频接口， 卡侬平衡音频接口口， LTE有线输入输出接口， LINE有线输入输出接口。 技术参数： 主机供电 AC110V-220V/50Hz 频率响应 20Hz-20kHz 信噪比 ＞96dBA 总谐波失真 ＜0.05% 录音接口 USB接口X1（主机前面板） 话筒单元接口 圆头DIN-8插座接口x4、RJ45网线接口 有线话筒输出口 MIC IN (6.35接口）X1 音频总输出 NIC OUT (6.35口) x1 电话耦合器输出TEL OUT（莲花插座）x1 电话耦合器输入TEL IN（莲花插座）x1 中控连接口 232串口x1 凤凰连接口(5针) VIDEO RS485 RS232 x1 主机备份接口 SYNC COPY（网口接口） X1 连接电脑调试接口（PC-USB) X1 有线设备输入 LINE IN（莲花插座）x1 有线设备输出 LINE OUT（莲花插座）x1 音频总输出 BAL OUT (3针卡侬口) x1 外部尺寸（L×W×H） 483×323×90mm 颜色 黑色 安装方式 19英寸标准机柜
107 | 会议话筒处理器 | 1.2路输入2路独立输出，线路输入卡侬接口，内置24位DSP处理器，96KHz高速采样； 2.采用自适应环境啸叫抑制算法，采用高速浮点数字音频处理器和先进的子带降噪消除技术，可快速自动完全消除啸叫和背景噪声； 3.内置自适应动态噪声滤波器，可滤掉现场环境的背景噪声但不影响语音信号传送； 4.系统智能双向电平控制技术，可以获的到清晰、持续的、大小均匀语音输出，可以提升增益达8-15dB； 5.一键智能免人工调试，无论房间环境中位置、温度、湿度、装饰的改变，系统安装都无需进行声场调试； 6.键盘上锁功能，当管理员将设备调试完后，再将面板按键锁住，防止非管理员进行操作； 7.2.0彩色显示屏显示给参数状态；
108 | 无线话筒接收器（配2只无线话筒） | 1.采用UHF双通道多频道设计，运用高精度锁相环频率合成PLL技术，传输更稳定； 2.装备高亮度LCD显示屏，可动态显示系统信号、音量、通道、频点数值； 3.采用全新的音频电路构架，先进自动对频技术，自动搜索无干扰信道功能，安装更便捷； 4.采用全新概念的数字导频技术，可解决多套相互串频现象； 5.具备自动静音功能，话筒离开人手静止后3秒内自动静音，5分钟后自动节能进入待机状态，15分钟后自动关机并且彻底切断电源； 6.话筒具备落地静音功能，是一款全新概念的智能化、自动化无线麦克风； 7.采用640-690MHz频段，具备2×100个可选频点，方便多套使用，轻松避开各类干扰； 8.配置有啸叫抑制功能电路，超外差二次变频设计，具备极高的接收灵敏度，调试更简单； 9.射频部分采用多级高性能的介质滤波器，具备优良的抗干扰能力； 10.第一中频采用声表滤波器，第二中频采用三级陶瓷滤波器，很好的提高了抗干扰能力； 11.特别设计的静音电路，完全消除麦克风开启和关闭的冲击噪声； 12.具备可调发射功率和可调静噪门限，接收机后面板设外置静噪控制旋钮； 13.麦克风采用独特的升压设计，电池电量下降不影响手咪整体性能； 14.具有独立接收灵敏度调节功能，可对系统输出信号人性化调节，可初始化音频调节； 15.超强抗手机干扰能力，来电时绝不产生噪音，在有手机信号屏蔽器会场可正常使用； 16.具备两路独立卡侬输出及一路6.35mm混合输出，方便会议全程音频独立录音保存； 17.理想环境有效距离可达60米，具备自由发言工作模式，适用于各类高要求会议场合； 18.同一场合可多套主机同时使用，可与领夹话筒、桌面会议单元混合使用，通用性强； 19.采用外置DC12V电源适配器供电方式，保证电压在不稳定情况下也能安全、稳定使； 20.低功耗设计，可采用两节1.5V AA碱性电池或充电电池，实用性强、方便随时更换； 技术参数： 电源：DC 12V/ 1000mA 载波频率：640-690MHz 调制方式：FM调频 接收灵敏度：-95~-67dBm 频率响应：20Hz-20KHZ 信噪比(S/N)：≥110dB 失真度(1 KHz)：≤0.05% 动态范围：>90dB 最大输入声压：130dB SPL 无线接口：2×BNC/50Ω 音频输出：独立XLR×2及混合6.35mm×1 单元电池：2节(1.5V)AA 碱性电池
109 | 主席单元 | 1.数字会议技术，实现数字化信号传输与处理； 2.内置高保真电容式拾音头，有效提高人声频响范围拾音灵敏度； 3.高灵敏度拾音设计，内置自动增益AGC功能，有效拾音距离可达50-60cm； 4.采用高保真无损音频传输技术，48KHz音频采样频率，拾音灵敏、语音清晰，频率响应可达20Hz-20KHz； 5.面板具备48mm长度发言指示灯，可定制不同身份发言及编号指示灯按不同颜色状态显示； 6.发言按键具备图形及盲文双重标识； 7.咪杆接头及螺柱均采用纯铜材质，确保拾音效果及声音还原度； 8.海绵罩具备防脱落功能，采用弹性收缩好、透气性佳、自带卡扣防松脱支架，使用过程中不易脱落和变形； 9.自带专业铝箔、水线屏蔽1.2米8芯或1.5米CAT5线缆，可有效避免与防止线路电磁干扰； 10.具备先入先出和自由讨论会议模式，发言数量可设定为1/2/3/4/5/6台； 11.采用数位ID寻址方式，可自定义ID编号，具有数位识别码，信号流可输出给第三方语音识别系统转换成文字归档； 12.配合高清摄像机，发言可自动跟踪及画面切换，支持画面冻结与多摄像机跟踪同一单元； 13.支持连接8台主席单元，主席具有控制秩序与优先发言权，可关闭其它正在发言的代表； 14.具备“热插拔”功能，支持自动修复与快速定位系统故障不影响其它设备运行； 15.具备超强抗干扰能力，能有效隔离手机、无线电波、蓝牙、WiFi等信号干扰； 16.内置D类扬声器可选，打开话筒后自动静音，不易产生啸叫、音质清晰；音量可调节； 技术参数： 指向特性：心形指向性驻极体 频率响应：20Hz-20KHz 灵敏度：-37dB±2dB 输出阻抗：<200Ω 最大承受声压：125dB(1%T.H.D.1kHz，0dB SPL=2x10Pa) 信噪比：>90dB 动态范围：>96dB 等效噪声：18dB，A计权 连接方式：T型头、分线盒
110 | 代表单元 | 1.1.数字会议技术，实现数字化信号传输与处理； 2.内置高保真电容式拾音头，有效提高人声频响范围拾音灵敏度； 3.高灵敏度拾音设计，内置自动增益AGC功能，有效拾音距离可达50-60cm； 4.采用高保真无损音频传输技术，48KHz音频采样频率，拾音灵敏、语音清晰，频率响应可达20Hz-20KHz； 5.面板具备48mm长度发言指示灯，可定制不同身份发言及编号指示灯按不同颜色状态显示； 6.发言按键具备图形及盲文双重标识； 7.咪杆接头及螺柱均采用纯铜材质，确保拾音效果及声音还原度； 8.海绵罩具备防脱落功能，采用弹性收缩好、透气性佳、自带卡扣防松脱支架，使用过程中不易脱落和变形； 9.自带专业铝箔、水线屏蔽1.2米8芯或1.5米CAT5线缆，可有效避免与防止线路电磁干扰； 10.具备先入先出和自由讨论会议模式，发言数量可设定为1/2/3/4/5/6台； 11.采用数位ID寻址方式，可自定义ID编号，具有数位识别码，信号流可输出给第三方语音识别系统转换成文字归档； 12.配合高清摄像机，发言可自动跟踪及画面切换，支持画面冻结与多摄像机跟踪同一单元； 13.支持连接8台主席单元，主席具有控制秩序与优先发言权，可关闭其它正在发言的代表； 14.具备“热插拔”功能，支持自动修复与快速定位系统故障不影响其它设备运行； 15.具备超强抗干扰能力，能有效隔离手机、无线电波、蓝牙、WiFi等信号干扰； 16.内置D类扬声器可选，打开话筒后自动静音，不易产生啸叫、音质清晰；音量可调节； 技术参数： 指向特性：心形指向性驻极体 频率响应：20Hz-20KHz 灵敏度：-37dB±2dB 输出阻抗：<200Ω 最大承受声压：125dB(1%T.H.D.1kHz，0dB SPL=2x10Pa) 信噪比：>90dB 动态范围：>96dB 等效噪声：18dB，A计权 连接方式：T型头、分线盒
111 | 音频处理器 | 1.系 统：1×10"二分频全频音箱 2.频率响应：65Hz-18KHz （±3dB） 3.功 率：≥180W（RMS） ≥720W （PEAK） 4.标称阻抗：8Ω 5.灵 敏 度：94dB/1W/1M 6.最大声压：≥117dB(at 1M) 7.覆盖角度：水平 ≥70° 垂直 ≥50° 8.重 量：≤15Kg 9.需提供CMA、ilac-MRA、CNAS认证的权威检测机构出具的检测报告复印件加盖制造商公章，原件备查
112 | 功率放大器 | 1.全平衡超动态重驱技术，在驱动重负载时声音表现自如； 2.具备2×300W/8Ω，2×600W/4Ω、桥接1×900W/8Ω多种阻抗功率； 3.具备高信噪比、噪音极低； 4.信号和削波发光LED指示灯可监视功放的工作状态； 5.全自动保护电路，包括直流、过流、过压、过热和动态自动限幅保护，确保功放稳定、高效工作； 6.大功率热敏器件控制低噪音自调节双速风扇，有效降低机内温度，提高系统可靠性； 7.具备立体声、单声道、桥接三种经典工作模式，满足不同系统的搭配； 8.采用双XLR输入连接，SPEAKON与红黑接线柱两种输出连接，兼容性更强； 技术参数： 频率响应为20Hz-20KHz 输入阻抗为10KΩ（不平衡）、20KΩ（平衡） 阻尼系数>300@8Ω 总谐波失真 ≤0.01% 产品尺寸：483×352×90mm
113 | 扩声音箱 | 1.系 统：1×10"二分频全频音箱 2.频率响应：65Hz-18KHz （±3dB） 3.功 率：≥180W（RMS） ≥720W （PEAK） 4.标称阻抗：8Ω 5.灵 敏 度：94dB/1W/1M 6.最大声压：≥117dB(at 1M) 7.覆盖角度：水平 ≥70° 垂直 ≥50° 8.重 量：≤15Kg 9.需提供CMA、ilac-MRA、CNAS认证的权威检测机构出具的检测报告复印件加盖制造商公章，原件备查
114 | 返听音箱 | 1.系统:2-way全频音箱； 2.系统类型 :2×6.5"两分频无源音箱； 3.频率范围: 90Hz-20KHz （±3dB）； 4.功率:200W（RMS）、800W（PEAK）； 5.灵敏度(1Watts@1m) :96dB/1W/1M； 6.最大声压级：126dB（at 1M)； 7.全频模式声压级：连续96dB，峰值：126dB； 8.标称阻抗:4Ω； 9.覆盖角度:(水平×垂直) H80°×V50°； 10.低频单元 :定制优质单元，25mm音圈； 11.高频单元 :定制优质单元，1.3英寸喉口，34mm音圈； 12.吊挂点：M8螺丝吊挂点，配置多个固定安装点； 13.连接接插件：2×NLV4MP 1+、1-或2+、2-； 14.箱体材料 :高精度CNC制造，高密度杨木夹板； 15.喷漆处理: 采用防水耐磨的化合物，黑色哑光粗点漆； 16.钢网:防锈钢网； 17.产品重量：10.6Kg； 18.产品毛重：12.4Kg 19.箱体尺寸：490×270×222mm；
115 | 6F 插座 | 6F 插座
116 | 电气配管 JDG25 | 1.名称:电气配管 2.材质规格：JDG 25 3.配置形式：明敷、暗敷综合考虑 4.含支架制作、安装，穿墙的预留孔洞、打孔洞，预留槽、剔槽及混凝土砂浆补孔洞、补槽等费用包含在内，穿引线、过线盒及面板等其他附件综合考虑 5.未尽事宜满足设计及现行技术、质量验收规范要求
117 | 电气配线 WDZ-BYJ-4 | 电气配线 WDZ-BYJ-4
118 | 网线 Cat6E | 网线 Cat6E
119 | 话筒线 | 话筒线
120 | 音频线 RCEVJP1(RVP1E)2*37 | 音频线 RCEVJP1(RVP1E)2*37
121 | HDMI 线 | HDMI 线
122 | 50欧同轴电缆 | 50欧同轴电缆
123 | 音响线缆 EVJV2*2.5 | 音响线缆 EVJV2*2.5
124 | 双绞线缆测试 | 双绞线缆测试
125 | 扩声系统调试 | 扩声系统调试
126 | 扩声系统试运行 | 扩声系统试运行
127 | 指纹录入器 | 传感器类型：光学 有效采集窗口：15.24*20.32mm(fap20) 图像大小：<=300*400pixel(fap20) 图像分辨率：500dpi 畸变率：<1% 灰度等级：8bit 数据加密：AES-256 操作系统：Windows/Linux/Android国产操作化系统(包含但不限定于银河麒麟、中标麒麟、统信操作系统(包含但不限定于鲲鹏、龙芯、飞腾、海光、兆芯平台))
128 | 指纹考勤机 | 用户数：1000人 指纹容量：2000枚 记录容量：80000条 算法版本：最新高速双引擎指纹识别算法 通讯方式：TCP/P、USB-host通讯 其它功能：T9输入法,自动生成报表,记录查询 使用温度：0⁶C〜45eC 使用湿度：20％〜80%
129 | 配管 SC20 | 配管 SC20
130 | 电气配线 RVV-2x1.0 | 电气配线 RVV-2x1.0
131 | 网线 CAT6E | 网线 CAT6E
132 | 双绞线缆测试 | 双绞线缆测试
洽谈室同步录音录像系统
133 | 4路网络硬盘录像机(含1T硬盘) | 可接驳符合ONVIF、RTSP标准的众多主流厂商网络摄像机； • 支持接入H.265、Smart265、H.264、Smart264视频编码码流； • 支持8路1080P解码（开启SVC增强模式后，最大可提升至12路1080P解码）； • 支持6MP高清网络视频的预览、存储与回放； • 支持HDMI与VGA同源输出，HDMI最大支持超高清4K输出，VGA支持高清1080P输出； • 支持1个SATA接口，最大支持8T硬盘； • 支持后智能分析能力，支持智能移动侦测去误报，可精准过滤非人、非车移动侦测误报，大幅提升移动侦测报警准确性； • 针对人、车及事件类型，支持快速回放与智能检索功能，大幅提升录像回放和检索效率； • 支持云服务，通过手机APP可实现手机远程预览/回放/配置； • 支持通过ISUP以及GB28181协议接入平台；
134 | 千兆8口POE交换机 | 10口千兆以太网PoE交换机，金属壳体，内置电源开关，≥9个千兆电口，≥1个千兆光口，PoE功率≥124W，并提供官网链接及截图并提供官网链接及截图。其中8个电口具有PoE功能，可作为以太网供电设备。交换容量≥20Gbps，并提供官网链接及截图包转发率≥14.88Mpps，并提供官网链接及截图。
135 | 200万像素 高清网络半球摄像机 | 1.网络海螺型网络摄像机，支持输出图像分辨率不低于1920x1080；不少于1个内置麦克风 2.支持背光补偿，强光抑制，3D数字降噪，数字宽动态 3.支持白光/红外双补光，红外光最远可达30 m，白光最远可达20 m 4.支持IP66防尘防水
136 | 拾音器 | 拾音范围:60平方米，连续可调 音频传输距离:3000米 灵敏度:-38dB 频率响应:20Hz~20KHz 指向特性:全指向性 信噪比:75dB(1米@40dB音源SPL) 动态范围:94dB(1KHz at Max dB SPL) 最大承受音压:120dB SPL (1KHz, THD 3%)
137 | 19吋液晶显示器 | ≥19英寸60HZ 支持壁挂显示器 对比度：3000:1 分辨率：≥1920*1080
138 | 配管 SC20 | 配管 SC20
139 | 网线 CAT6E | 网线 CAT6E
140 | 音频线 RCEVJP1(RVP1E)2*37 | 音频线 RCEVJP1(RVP1E)2*37
141 | 双绞线缆测试 | 双绞线缆测试
一楼中型会议室、小型会议室同步录音录像系统
142 | 4路网络硬盘录像机(含1T硬盘) | 可接驳符合ONVIF、RTSP标准的众多主流厂商网络摄像机； • 支持接入H.265、Smart265、H.264、Smart264视频编码码流； • 支持8路1080P解码（开启SVC增强模式后，最大可提升至12路1080P解码）； • 支持6MP高清网络视频的预览、存储与回放； • 支持HDMI与VGA同源输出，HDMI最大支持超高清4K输出，VGA支持高清1080P输出； • 支持1个SATA接口，最大支持8T硬盘； • 支持后智能分析能力，支持智能移动侦测去误报，可精准过滤非人、非车移动侦测误报，大幅提升移动侦测报警准确性； • 针对人、车及事件类型，支持快速回放与智能检索功能，大幅提升录像回放和检索效率； • 支持云服务，通过手机APP可实现手机远程预览/回放/配置； • 支持通过ISUP以及GB28181协议接入平台；
143 | 千兆8口POE交换机 | 10口千兆以太网PoE交换机，金属壳体，内置电源开关，≥9个千兆电口，≥1个千兆光口，PoE功率≥124W，并提供官网链接及截图并提供官网链接及截图。其中8个电口具有PoE功能，可作为以太网供电设备。交换容量≥20Gbps，并提供官网链接及截图包转发率≥14.88Mpps，并提供官网链接及截图。
144 | 200万像素 高清网络半球摄像机 | 1.网络海螺型网络摄像机，支持输出图像分辨率不低于1920x1080；不少于1个内置麦克风 2.支持背光补偿，强光抑制，3D数字降噪，数字宽动态 3.支持白光/红外双补光，红外光最远可达30 m，白光最远可达20 m 4.支持IP66防尘防水
145 | 拾音器 | 拾音范围:60平方米，连续可调 音频传输距离:3000米 灵敏度:-38dB 频率响应:20Hz~20KHz 指向特性:全指向性 信噪比:75dB(1米@40dB音源SPL) 动态范围:94dB(1KHz at Max dB SPL) 最大承受音压:120dB SPL (1KHz, THD 3%)
146 | 19吋液晶显示器 | 19英寸60HZ 支持壁挂显示器 对比度：3000:1 分辨率：1920*1080
147 | 配管 SC20 | 配管 SC20
148 | 网线 CAT6E | 网线 CAT6E
149 | 音频线 RCEVJP1(RVP1E)2*37 | 音频线 RCEVJP1(RVP1E)2*37
150 | 双绞线缆测试 | 双绞线缆测试
151 | 停车场管理系统 | 1.主要包括内容：高清车牌识别一体机2台、广告道闸1台、配套车牌识别系统收费管理软件、蓝牙雷达、安装辅材等全部内容。 2.含设备及系统的安装调试. 3.可接驳符合ONVIF、RTSP标准的众多主流厂商网络摄像机； • 支持接入H.265、Smart265、H.264、Smart264视频编码码流； • 支持8路1080P解码（开启SVC增强模式后，最大可提升至12路1080P解码）； • 支持6MP高清网络视频的预览、存储与回放； • 支持HDMI与VGA同源输出，HDMI最大支持超高清4K输出，VGA支持高清1080P输出； • 支持1个SATA接口，最大支持8T硬盘； • 支持后智能分析能力，支持智能移动侦测去误报，可精准过滤非人、非车移动侦测误报，大幅提升移动侦测报警准确性； • 针对人、车及事件类型，支持快速回放与智能检索功能，大幅提升录像回放和检索效率； • 支持云服务，通过APP可实现手机远程预览/回放/配置； • 支持通过ISUP以及GB28181协议接入平台； 4.10口千兆以太网PoE交换机，金属壳体，内置电源开关，≥9个千兆电口，≥1个千兆光口，PoE功率≥124W，并提供官网链接及截图并提供官网链接及截图。其中8个电口具有PoE功能，可作为以太网供电设备。交换容量≥20Gbps，并提供官网链接及截图包转发率≥14.88Mpps，并提供官网链接及截图。 5.网络海螺型网络摄像机，支持输出图像分辨率不低于1920x1080；不少于1个内置麦克风 .支持背光补偿，强光抑制，3D数字降噪，数字宽动态。 .支持白光/红外双补光，红外光最远可达30 m，白光最远可达20 m .支持IP66防尘防水. 6.19英寸60HZ 支持壁挂显示器 对比度：3000:1 分辨率：1920*1080 7.工作电压：≥24VDC .电机规格：直流无刷≥250W .抬杆时间：2.5-6S可调 .通讯接口：Rs485电气标准 .箱体规格：≤460*340*1230mm .叶片规格：≥9.3*83cm，厚度0.5mm .主杆规格：≥113.5*100mm 厚度≥1.5mm .箱体画面尺寸：≥917*400mm .遥控器：遥控距离30-100米，标配≥2台 .需提供与停车管理系统与车牌识别一体机同一厂家的ISO质量认证 8.具备500万像素彩色逐行扫描CMOS高清智能摄像机，虚拟地感，识别率：99.9%以上； .支持异常车牌（手机拍照、打印）告警； .≥12颗阵列高亮补光灯，投射距离10-30M，具备时控开关控制； .分辨力大于等于1000TVL； .支持车辆白名单功能，支持精准、智能模糊匹配白名单车牌规则； .配置DC12V供电，定焦镜头； .图像传感器：≥1/2.7"CMOS； .最大分辨率：≥2304（H）*1296（V）； .ISP：支持智能ISP，场景自适应； .支持自动白平衡，强光压制，自动根据光线强弱还原高清成像； .网络接口：≥1路10/100Mbps自适应RJ45口；其他接口：≥IO输出2路，≥IO输入2路，≥RS485为1路；l.TF卡槽：≥1路TF卡槽，最大支持≥128G容量； .支持超管动态图像优化，车牌动态调整图像参数。 .摄像机内置≥4颗LED灯，可调亮度（每颗最高功耗≤1W） .一体机功耗≤5W，运行温度：-20℃—70℃ .支持H.264/H.265/MJPEG编码 .最大亮度等级≥11级 .支持车辆类型; 普通蓝牌、单双层黄牌、新能源、单双层警车、新武警、单双层军牌、新使馆、教练车、港澳进出大陆车牌、应急车牌、民航、特殊车牌等 .支持智能校准，支持精准或以通配符的方式，智能校准车牌号及车牌类型及颜色 .支持FTP上传图片、VPN虚拟专网、HTTP推送、MQTT推送、动态域名、UPNP端口映射 .支持脱机组网，无需上位机或服务器，相机间自动实现运营组网。 .支持联动管理，同一主设备可以≥3台辅助相机。 .支持云备份功能，可将车辆过车图片、过车数据存储到云端。 .桢率≥25fps（2880*1620） .需提供与停车管理系统与叶片广告道闸同一厂家的ISO质量认证 9.8口千兆以太网交换机，内置电源开关，≥8个千兆电口，并提供官网链接及截图并提供官网链接及截图。交换容量≥16Gbps，并提供官网链接及截图包转发率≥11.9Mpps，并提供官网链接及截图。
注：1. 供应商必须把全部技术参数列入此表。 2．按照技术要求的顺序对应填写。 3．供应商必须据实填写，不得虚假填写，否则将取消其成交资格。 4.按表中要求（官网链接及截图、检测报告、功能截图等）提供相应证明材料复印件并加盖公章。 供应商名称：XXX（盖单位公章） 法定代表人或授权代表（签字）：XXX 日 期：XXX