## C.2 工程项目招标控制价扉页(扉-2)【泸州港龙江港区大脚~
|  |  | 泸州港龙江港区大脚石作业区一期工程一标段桩基础专业分包工程 | [7 empty] | 工程
招 标 控 制 价/投 标 报 价 表
招标控制价(小写): |  |  |  | 1795611.25元
(大写): |  |  |  | 壹佰柒拾玖万伍仟陆佰壹拾壹元贰角伍分
招 标 人: | [7 empty] | 造价咨询人:
| (单位盖章) | [7 empty] | (单位资质专用章)
法定代表人 或其授权人: | [6 empty] | 法定代表人 或其授权人:
|  | (签字或盖章) | [7 empty] | (签字或盖章)
编 制 人: | [5 empty] | 复 核 人:
| (造价人员签字盖专用章) | [8 empty] | (造价工程师签字盖专用章)
编 制 时 间: |  |  |  |  | 复 核 时 间:
扉-2

## D 工程项目计价总说明(表-01)招标清单编制说明【泸州港龙~
总 说 明
工程名称：泸州港龙江港区大脚石作业区一期工程一标段桩基础专业分包工程
总说明 1、工程概况 （1）工程名称：泸州港龙江港区大脚石作业区一期工程一标段桩基础专业分包工程； （2）工程地址：泸州市江阳区； （3）建设单位：四川泸州江北港产业园区投资发展有限公司； （4）工程简介：本工程为泸州港龙江港区大脚石作业区一期工程配套的生产与辅助建筑物工程及其他配套工程。其中生产与辅助建筑物工程总建筑面积为51543.59m2，主要包括综合办公楼、候工楼、食堂、散货仓库、件杂货仓库、机修间、工具材料库、流动机械棚、门卫、变电所、油污水处理站、散货污水处理站、消防泵房及水池、生活污水收集池、转运站TT01、转运站TT02、转运站TT03、转运站TT04、初期雨水池、皮带廊道BC01、皮带廊道BC02、皮带廊道BC03、皮带廊道BC04、皮带廊道BC05、皮带廊道BC06、皮带廊道BC07、皮带廊道BC08、地磅及其附属工程等的建设，涉及建筑与装饰工程、强电、弱电、给排水、消火栓、喷淋、通风等专业。其他配套工程主要包括码头及港区的供电照明工程、控制工程、信息与通信工程、给水排水及消防工程、水上溢油防治设施工程、绿化工程、智慧港口信息化管理工程、围墙工程等。 2、工程招标和分包范围 《泸州港龙江港区大脚石作业区一期工程》施工图桩基础工程部分、工程量清单及招标文件所示全部工程内容。 3、工程量清单编制依据 （1）项目设计施工图、项目设计效果图及往来函件； （2）《建设工程工程量清单计价规范》（GB50500-2013）、2020《四川省建设工程工程量清单计价定额》及其配套文件； （3）人工费调整系数按《关于对各市(州)2020年<四川省建设工程工程量清单计价定额〉人工费调整的批复》(川建价发【2025】14号)计算； （4）安全文明施工费按《四川省住房和城乡建设厅关于印发(四川省建设工程安全文明施工费计价管理办法)的通知》(川建行规[2024]15号)规定的建筑与装饰工程基本费费率双倍计取； （5）增值税费率按川建造价发〔2019〕181号规定的9%计取； （6）本工程暂列金按(分部分项工程量清单.合价+措施项目清单.合价)×10%计取； （7）规费：按2020《四川省建设工程工程量清单计价定额》中规定的费率标准上限计取； （8）材料价按《泸州工程造价信息》2025年11期信息价及市场询价计算； （9）编制过程中设计单位、委托（建设）单位对编制提出的相关问题的回复； （10）施工现场情况、工程特点及常规施工方案。 4、工程质量、材料、施工等的特殊要求 （1）工程质量达到国家现行施工质量验收合格标准、并应满足设计工艺要求； （2）所有材料的品牌、规格、质量标准必须达到建设单位、设计图纸和招标文件规定要求； （3）材料质量要求为合格产品和符合相应的技术标准，必须达到国家现行规范要求； （4）施工要求：满足当地政府对安全文明施工的相关要求，必须按经批准的施工组织设计，并符合施工规范及验收标准的相关要求。 5、其他需说明的问题 （1）分部分项工程量清单中对工程项目特征及具体做法只作重点描述，详细情况见施工图设计、技术说明及相关标准图集。 （2）风险范围、内容及风险费用按相关规定及招标文件合同条款约定； （3）本项目弃土场场地及费用由建设单位负责； （4）投标报价时安全文明施工费、规费、暂列金额按给定的金额列入投标总价，不再另行报价，否则作废标处理。安全文明施工费为：95117.69元，规费为：28400.74元，暂列金额为：137792.49元列入投标总价。

## E.1 建设项目招标控制价汇总表(表-02)【泸州港龙江港区~
建设项目招标控制价汇总表
工程名称：泸州港龙江港区大脚石作业区一期工程一标段桩基础专业分包工程
序号 | 单项工程名称 | 金额（元） | 其中: (元)
|  |  | 暂估价 | 安全文明 施工费 | 规费
| 生产与辅助建筑物工程 | 1795611.25 |  | 95117.69 | 28400.74
合 计 |  | 1795611.25 |  | 95117.69 | 28400.74

## E.2 单项工程招标控制价汇总表(表-03)【生产与辅助建筑~
单项工程招标控制价汇总表
工程名称：泸州港龙江港区大脚石作业区一期工程一标段桩基础专业分包工程\生产与辅助建筑物工程
序号 | 单位工程名称 | 金额（元） | 其中:(元)
|  |  | 暂估价 | 安全文明 施工费 | 规费
1 | 土建工程 | 1795611.25 |  | 95117.69 | 28400.74
合 计 |  | 1795611.25 |  | 95117.69 | 28400.74

## E.2 单项工程招标控制价汇总表(表-03)【土建工程】
单项工程招标控制价汇总表
工程名称：泸州港龙江港区大脚石作业区一期工程一标段桩基础专业分包工程\生产与辅助建筑物工程\土建工程
序号 | 单位工程名称 | 金额（元） | 其中:(元)
|  |  | 暂估价 | 安全文明 施工费 | 规费
1 | 3#散货进口仓库 | 334612.63 |  | 17725.21 | 5201.10
2 | 1#件杂仓库 | 1008622.09 |  | 53429.05 | 15790.69
3 | 机修间、工具材料库 | 366400.43 |  | 19409.07 | 5699.73
4 | 大型基础进出场费 | 85976.10 |  | 4554.36 | 1709.22
合 计 |  | 1795611.25 |  | 95117.69 | 28400.74

## E.3 单位工程招标控制价汇总表(表-04)【土建工程‖3#~
单位工程招标控制价汇总表
工程名称：泸州港龙江港区大脚石作业区一期工程一标段桩基础专业分包工程\生产与辅助建筑物工程\土建工程【3#散货进口仓库】 |  | 标段：
序号 | 汇总内容 | 金 额（元） | 其中:暂估价(元)
1 | 分部分项及单价措施项目 | 256859.74
| 土石方工程 | 256859.74
2 | 总价措施项目 | 18358.25 | -
2.1 | 其中：安全文明施工费 | 17725.21 | -
3 | 其他项目 | 25685.97 | -
3.1 | 其中：暂列金额 | 25685.97 | -
3.2 | 其中：专业工程暂估价 |  | -
3.3 | 其中：计日工 |  | -
3.4 | 其中：总承包服务费 |  | -
4 | 规费 | 5201.10 | -
5 | 创优质工程奖补偿奖励费 |  | -
6 | 税前不含税工程造价 | 306105.06 | -
6.1 | 其中：除税甲供材料（设备）费 |  | -
7 | 销项增值税额 | 27549.46 | -
8 | 附加税 | 958.11 | -
招标控制价/投标报价总价合计=税前不含税工程造价+销项增值税额+附加税 |  | 334612.63

## F.1.1 分部分项工程和单价措施项目清单与计价表(表-08~
分部分项工程和单价措施项目清单与计价表
工程名称：泸州港龙江港区大脚石作业区一期工程一标段桩基础专业分包工程\生产与辅助建筑物工程\土建工程【3#散货进口仓库】 |  |  |  |  | 标段：
序号 | 项目编码 | 项目名称 | 项目特征 | 计量 单位 | 工程 量 | 金额（元）
[6 empty] | 综合单价 | 合价 | 其 中
暂估价
土石方工程
桩基工程
1 | 010302003004 | 干作业成孔灌注桩（成孔） φ600 | 1.土壤级别：综合 2.桩深：综合考虑 3.桩截面：桩径600mm 4.成孔方法：旋挖桩 5.入持力层深度：≥1.2m，最终深度按实计算。 | m | 520 | 229.82 | 119506.40
2 | 010302003005 | 灌注桩 商品混凝土 C30（无钢护筒部分） | 1.混凝土种类:商品砼 2.混凝土强度等级:C30（无钢护筒部分） 3.泵送方式:综合考虑 4.充盈系数:综合考虑充盈系数（不含垮塌、漏浆等） 5.其他:满足设计及规范要求 | m3 | 109.32 | 383.35 | 41907.82
3 | 010302003006 | 灌注桩 商品混凝土 C30（钢护筒部分） | 1.混凝土种类:商品砼 2.混凝土强度等级:C30（钢护筒部分） 3.泵送方式:综合考虑 4.充盈系数:综合考虑充盈系数（不含垮塌、漏浆等） 5.其他:满足设计及规范要求 | m3 | 49.01 | 373.67 | 18313.57
4 | 010301004007 | 截（凿）桩头 | 1.桩类型：灌注桩 2.桩头截面、高度 ：综合考虑，符合设计及规范要求 3.混凝土强度等级 ：C30 4.有无钢筋:有 | m3 | 11.3 | 205.15 | 2318.20
5 | 010515010008 | 声测管 D57×3.5（含压浆） | 1.材质：综合考虑 2.规格型号：综合考虑 | m | 520 | 24.50 | 12740.00
6 | 010302001009 | 钢护筒 | 1.材质：钢板 2.厚度：符合规范、设计要求 3.护筒直径：规格综合 | t | 44.732 | 273.54 | 12235.99
7 | 010515004010 | 钢筋笼 HRB400E φ8～10 | 1.钢筋种类、规格：HRB400E φ8～10 2.连接方式：综合 3.其他：满足设计、招标文件、相关图集、现行施工及验收规范等相关要求 | t | 2.052 | 4163.67 | 8543.85
8 | 010515004011 | 钢筋笼 HRB400E φ12～14 | 1.钢筋种类、规格：HRB400E φ12～14 2.连接方式：综合 3.其他：满足设计、招标文件、相关图集、现行施工及验收规范等相关要求 | t | 0.686 | 4166.81 | 2858.43
9 | 010515004012 | 钢筋笼 HRB400E φ16 | 1.钢筋种类、规格：HRB400E φ16 2.连接方式：综合 3.其他：满足设计、招标文件、相关图集、现行施工及验收规范等相关要求 | t | 8.554 | 4123.15 | 35269.43
10 | 010515004013 | 钢筋笼吊装 | 1.钢筋种类、规格：综合 2.吊装方式：综合 3.其他：满足设计、招标文件、相关图集、现行施工及验收规范等相关要求 | t | 11.292 | 258.63 | 2920.45
11 | 010301004014 | 桩头钢筋整理 | 1.钢筋种类、规格：综合 2.其他：满足设计、招标文件、相关图集、现行施工及验收规范等相关要求 | 根 | 40 | 6.14 | 245.60
|  | 分部小计 |  |  |  |  | 256859.74
|  | 分部小计 |  |  |  |  | 256859.74
合 计 | [6 empty] | 256859.74

## F.4 总价措施项目清单计价表(表-11)【土建工程‖3#散~
总价措施项目清单计价表
工程名称：泸州港龙江港区大脚石作业区一期工程一标段桩基础专业分包工程\生产与辅助建筑物工程\土建工程【3#散货进口仓库】 |  |  |  | 标段：
序 号 | 项目编码 | 项目名称 | 计算基础 | 费率 （%） | 金额 （元） | 调整费率 (%) | 调整后 金额(元) | 备注
1 | 011707001081 | 安全文明施工费 |  |  | 17725.21
1.1 | ① | 环境保护费 |  | 0.22 | 633.04
1.2 | ② | 文明施工费 | 税前建安工程造价（不含总价措施项目费） | 1.3 | 3740.71
1.3 | ③ | 安全施工费 | 税前建安工程造价（不含总价措施项目费） | 2.96 | 8517.31
1.4 | ④ | 临时设施费 | 税前建安工程造价（不含总价措施项目费） | 1.68 | 4834.15
2 | 011707002082 | 夜间施工增加费 |  |  | 258.97
3 | 011707003083 | 非夜间施工照明
4 | 011707004084 | 二次搬运费 |  |  | 115.10
5 | 011707005085 | 冬雨季施工增加费 |  |  | 201.42
6 | 011707006086 | 地上、地下设施、建筑物的临时保护设施
7 | 011707007087 | 已完工程及设备保护费
8 | 011707008088 | 工程定位复测费 |  |  | 57.55
合 计 |  |  |  |  | 18358.25 | - | - | -

## G.1 其他项目清单计价汇总表(表-12)【土建工程‖3#散~
其他项目清单与计价汇总表
工程名称：泸州港龙江港区大脚石作业区一期工程一标段桩基础专业分包工程\生产与辅助建筑物工程\土建工程【3#散货进口仓库】 |  | 标段：
序号 | 项 目 名 称 | 金额（元） | 结算金额(元) | 备注
1 | 暂列金额 | 25685.97
2 | 暂估价
2.1 | 材料(工程设备)暂估价/结算价 | -
2.2 | 专业工程暂估价/结算价
3 | 计日工
4 | 总承包服务费
合 计 |  | 25685.97 |  | -

## G.2 暂列金额明细表(表-12-1)【土建工程‖3#散货进~
暂列金额明细表
工程名称：泸州港龙江港区大脚石作业区一期工程一标段桩基础专业分包工程\生产与辅助建筑物工程\土建工程【3#散货进口仓库】 |  | 标段：
序号 | 项目名称 | 计量单位 | 暂定金额(元) | 备注
1 | 暂列金额 | 项 | 25685.97
合 计 |  |  | 25685.97 | -

## H 规费、税金项目清单计价表(表-13)【土建工程‖3#散货~
规费、税金项目计价表
工程名称：泸州港龙江港区大脚石作业区一期工程一标段桩基础专业分包工程\生产与辅助建筑物工程\土建工程【3#散货进口仓库】 |  |  | 标段：
序号 | 项目名称 | 计算基础 | 计算基数 | 计算费率（％） | 金额(元)
1 | 规费 | (分部分项定额人工费+单价措施项目定额人工费)*费率 | 55686.33 | 9.34 | 5201.10
2 | 销项增值税额 | 分部分项工程费+措施项目费+其他项目费+规费+按实计算费用+创优质工程奖补偿奖励费-按规定不计税的工程设备金额-除税甲供材料（设备）费 | 306105.06 | 9 | 27549.46
3 | 附加税 | 分部分项工程费+措施项目费+其他项目费+规费+按实计算费用+创优质工程奖补偿奖励费-按规定不计税的工程设备金额-除税甲供材料（设备）费 | 306105.06 | 0.313 | 958.11
合计 |  |  |  |  | 33708.67

## E.3 单位工程招标控制价汇总表(表-04)【土建工程‖1#~
单位工程招标控制价汇总表
工程名称：泸州港龙江港区大脚石作业区一期工程一标段桩基础专业分包工程\生产与辅助建筑物工程\土建工程【1#件杂仓库】 |  | 标段：
序号 | 汇总内容 | 金 额（元） | 其中:暂估价(元)
1 | 分部分项及单价措施项目 | 774148.98
| 桩基工程 | 774148.98
2 | 总价措施项目 | 55337.23 | -
2.1 | 其中：安全文明施工费 | 53429.05 | -
3 | 其他项目 | 77414.90 | -
3.1 | 其中：暂列金额 | 77414.90 | -
3.2 | 其中：专业工程暂估价 |  | -
3.3 | 其中：计日工 |  | -
3.4 | 其中：总承包服务费 |  | -
4 | 规费 | 15790.69 | -
5 | 创优质工程奖补偿奖励费 |  | -
6 | 税前不含税工程造价 | 922691.80 | -
6.1 | 其中：除税甲供材料（设备）费 |  | -
7 | 销项增值税额 | 83042.26 | -
8 | 附加税 | 2888.03 | -
招标控制价/投标报价总价合计=税前不含税工程造价+销项增值税额+附加税 |  | 1008622.09

## F.1.1 分部分项工程和单价措施项目清单与计价表(表-0~1
分部分项工程和单价措施项目清单与计价表
工程名称：泸州港龙江港区大脚石作业区一期工程一标段桩基础专业分包工程\生产与辅助建筑物工程\土建工程【1#件杂仓库】 |  |  |  |  | 标段：
序号 | 项目编码 | 项目名称 | 项目特征 | 计量 单位 | 工程 量 | 金额（元）
[6 empty] | 综合单价 | 合价 | 其 中
暂估价
桩基工程
1 | 010302003004 | 干作业成孔灌注桩（成孔） φ600 | 1.土壤级别：综合 2.桩深：综合考虑 3.桩截面：桩径600mm 4.成孔方法：旋挖桩 5.入持力层深度：≥1.2m，最终深度按实计算。 | m | 1500 | 263.79 | 395685.00
2 | 010302003005 | 灌注桩 商品混凝土 C30（无钢护筒部分） | 1.混凝土种类:商品砼 2.混凝土强度等级:C30（无钢护筒部分） 3.泵送方式:综合考虑 4.充盈系数:综合考虑充盈系数（不含垮塌、漏浆等） 5.其他:满足设计及规范要求 | m3 | 310.86 | 383.35 | 119168.18
3 | 010302003006 | 灌注桩 商品混凝土 C30（钢护筒部分） | 1.混凝土种类:商品砼 2.混凝土强度等级:C30（钢护筒部分） 3.泵送方式:综合考虑 4.充盈系数:综合考虑充盈系数（不含垮塌、漏浆等） 5.其他:满足设计及规范要求 | m3 | 155.43 | 373.67 | 58079.53
4 | 010301004007 | 截（凿）桩头 | 1.桩类型：灌注桩 2.桩头截面、高度 ：综合考虑，符合设计及规范要求 3.混凝土强度等级 ：C30 4.有无钢筋:有 | m3 | 42.39 | 205.15 | 8696.31
5 | 010515010008 | 声测管 D57×3.5（含压浆） | 1.材质：综合考虑 2.规格型号：综合考虑 | m | 1500 | 24.50 | 36750.00
6 | 010302001009 | 钢护筒 | 1.材质：钢板 2.厚度：符合规范、设计要求 3.护筒直径：规格综合 | t | 43.302 | 273.54 | 11844.83
7 | 010515004010 | 钢筋笼 HRB400E φ8～10 | 1.钢筋种类、规格：HRB400E φ8～10 2.连接方式：综合 3.其他：满足设计、招标文件、相关图集、现行施工及验收规范等相关要求 | t | 5.852 | 4163.67 | 24365.80
8 | 010515004011 | 钢筋笼 HRB400E φ12～14 | 1.钢筋种类、规格：HRB400E φ12～14 2.连接方式：综合 3.其他：满足设计、招标文件、相关图集、现行施工及验收规范等相关要求 | t | 1.803 | 4166.81 | 7512.76
9 | 010515004012 | 钢筋笼 HRB400E φ16 | 1.钢筋种类、规格：HRB400E φ16 2.连接方式：综合 3.其他：满足设计、招标文件、相关图集、现行施工及验收规范等相关要求 | t | 24.909 | 4123.15 | 102703.54
10 | 010515004013 | 钢筋笼吊装 | 1.钢筋种类、规格：综合 2.吊装方式：综合 3.其他：满足设计、招标文件、相关图集、现行施工及验收规范等相关要求 | t | 32.564 | 258.63 | 8422.03
11 | 010301004014 | 桩头钢筋整理 | 1.钢筋种类、规格：综合 2.其他：满足设计、招标文件、相关图集、现行施工及验收规范等相关要求 | 根 | 150 | 6.14 | 921.00
|  | 分部小计 |  |  |  |  | 774148.98
合 计 | [6 empty] | 774148.98

## F.4 总价措施项目清单计价表(表-11)【土建工程‖1#件~
总价措施项目清单计价表
工程名称：泸州港龙江港区大脚石作业区一期工程一标段桩基础专业分包工程\生产与辅助建筑物工程\土建工程【1#件杂仓库】 |  |  |  | 标段：
序 号 | 项目编码 | 项目名称 | 计算基础 | 费率 （%） | 金额 （元） | 调整费率 (%) | 调整后 金额(元) | 备注
1 | 011707001088 | 安全文明施工费 |  |  | 53429.05
1.1 | ① | 环境保护费 |  | 0.22 | 1908.18
1.2 | ② | 文明施工费 | 税前建安工程造价（不含总价措施项目费） | 1.3 | 11275.61
1.3 | ③ | 安全施工费 | 税前建安工程造价（不含总价措施项目费） | 2.96 | 25673.70
1.4 | ④ | 临时设施费 | 税前建安工程造价（不含总价措施项目费） | 1.68 | 14571.56
2 | 011707002089 | 夜间施工增加费 |  |  | 780.62
3 | 011707003090 | 非夜间施工照明
4 | 011707004091 | 二次搬运费 |  |  | 346.94
5 | 011707005092 | 冬雨季施工增加费 |  |  | 607.15
6 | 011707006093 | 地上、地下设施、建筑物的临时保护设施
7 | 011707007094 | 已完工程及设备保护费
8 | 011707008095 | 工程定位复测费 |  |  | 173.47
合 计 |  |  |  |  | 55337.23 | - | - | -

## G.1 其他项目清单计价汇总表(表-12)【土建工程‖1#件~
其他项目清单与计价汇总表
工程名称：泸州港龙江港区大脚石作业区一期工程一标段桩基础专业分包工程\生产与辅助建筑物工程\土建工程【1#件杂仓库】 |  | 标段：
序号 | 项 目 名 称 | 金额（元） | 结算金额(元) | 备注
1 | 暂列金额 | 77414.90
2 | 暂估价
2.1 | 材料(工程设备)暂估价/结算价 | -
2.2 | 专业工程暂估价/结算价
3 | 计日工
4 | 总承包服务费
合 计 |  | 77414.90 |  | -

## G.2 暂列金额明细表(表-12-1)【土建工程‖1#件杂仓~
暂列金额明细表
工程名称：泸州港龙江港区大脚石作业区一期工程一标段桩基础专业分包工程\生产与辅助建筑物工程\土建工程【1#件杂仓库】 |  | 标段：
序号 | 项目名称 | 计量单位 | 暂定金额(元) | 备注
1 | 暂列金额 | 项 | 77414.90
合 计 |  |  | 77414.90 | -

## H 规费、税金项目清单计价表(表-13)【土建工程‖1#件杂~
规费、税金项目计价表
工程名称：泸州港龙江港区大脚石作业区一期工程一标段桩基础专业分包工程\生产与辅助建筑物工程\土建工程【1#件杂仓库】 |  |  | 标段：
序号 | 项目名称 | 计算基础 | 计算基数 | 计算费率（％） | 金额(元)
1 | 规费 | (分部分项定额人工费+单价措施项目定额人工费)*费率 | 169065.2 | 9.34 | 15790.69
2 | 销项增值税额 | 分部分项工程费+措施项目费+其他项目费+规费+按实计算费用+创优质工程奖补偿奖励费-按规定不计税的工程设备金额-除税甲供材料（设备）费 | 922691.8 | 9 | 83042.26
3 | 附加税 | 分部分项工程费+措施项目费+其他项目费+规费+按实计算费用+创优质工程奖补偿奖励费-按规定不计税的工程设备金额-除税甲供材料（设备）费 | 922691.8 | 0.313 | 2888.03
合计 |  |  |  |  | 101720.98

## E.3 单位工程招标控制价汇总表(表-04)【土建工程‖机修~
单位工程招标控制价汇总表
工程名称：泸州港龙江港区大脚石作业区一期工程一标段桩基础专业分包工程\生产与辅助建筑物工程\土建工程【机修间、工具材料库】 |  | 标段：
序号 | 汇总内容 | 金 额（元） | 其中:暂估价(元)
1 | 分部分项及单价措施项目 | 281257.00
0103 | 桩基工程 | 281257.00
2 | 总价措施项目 | 20102.25 | -
2.1 | 其中：安全文明施工费 | 19409.07 | -
3 | 其他项目 | 28125.70 | -
3.1 | 其中：暂列金额 | 28125.70 | -
3.2 | 其中：专业工程暂估价 |  | -
3.3 | 其中：计日工 |  | -
3.4 | 其中：总承包服务费 |  | -
4 | 规费 | 5699.73 | -
5 | 创优质工程奖补偿奖励费 |  | -
6 | 税前不含税工程造价 | 335184.68 | -
6.1 | 其中：除税甲供材料（设备）费 |  | -
7 | 销项增值税额 | 30166.62 | -
8 | 附加税 | 1049.13 | -
招标控制价/投标报价总价合计=税前不含税工程造价+销项增值税额+附加税 |  | 366400.43

## F.1.1 分部分项工程和单价措施项目清单与计价表(表-0~2
分部分项工程和单价措施项目清单与计价表
工程名称：泸州港龙江港区大脚石作业区一期工程一标段桩基础专业分包工程\生产与辅助建筑物工程\土建工程【机修间、工具材料库】 |  |  |  |  | 标段：
序号 | 项目编码 | 项目名称 | 项目特征 | 计量 单位 | 工程 量 | 金额（元）
[6 empty] | 综合单价 | 合价 | 其 中
暂估价
0103 桩基工程
1 | 010302003004 | 机械钻孔灌注桩（桩径：D=0.6m） | 1.土壤级别：综合 2.桩深：综合考虑 3.桩截面：桩径600mm 4.成孔方法：旋挖桩 5.入持力层深度：≥1.2m，最终深度按实计算。 | m | 630 | 221.91 | 139803.30
2 | 010302001005 | 灌注桩 商品混凝土 C30（钢护筒部分） | 1.混凝土种类:商品砼 2.混凝土强度等级:C30（钢护筒部分） 3.泵送方式:综合考虑 4.充盈系数:综合考虑充盈系数（不含垮塌、漏浆等） 5.其他:满足设计及规范要求 | m3 | 174.48 | 383.35 | 66886.91
3 | 010302003006 | 灌注桩 商品混凝土 C30（钢护筒部分） | 1.混凝土种类:商品砼 2.混凝土强度等级:C30（钢护筒部分） 3.泵送方式:综合考虑 4.充盈系数:综合考虑充盈系数（不含垮塌、漏浆等） 5.其他:满足设计及规范要求 | m3 | 3.56 | 373.67 | 1330.27
4 | 010302001007 | 钢护筒 | 1.材质：钢板 2.厚度：符合规范、设计要求 3.护筒直径：规格综合 | t | 1.13 | 273.54 | 309.10
5 | 010301004008 | 截（凿）桩头 | 1.桩类型：灌注桩 2.桩头截面、高度 ：综合考虑，符合设计及规范要求 3.混凝土强度等级 ：C30 4.有无钢筋:有 | m3 | 5.93 | 205.15 | 1216.54
6 | 010515004009 | 钢筋笼 HRB400E φ8～10 | 1.钢筋种类、规格：HRB400E φ8～10 2.连接方式：综合 3.其他：满足设计、招标文件、相关图集、现行施工及验收规范等相关要求 | t | 4.79 | 4163.67 | 19943.98
7 | 010515004010 | 钢筋笼 HRB400E φ12～14 | 1.钢筋种类、规格：HRB400E φ12～14 2.连接方式：综合 3.其他：满足设计、招标文件、相关图集、现行施工及验收规范等相关要求 | t | 0.427 | 4166.81 | 1779.23
8 | 010515004011 | 钢筋笼 HRB400E φ16 | 1.钢筋种类、规格：HRB400E φ16 2.连接方式：综合 3.其他：满足设计、招标文件、相关图集、现行施工及验收规范等相关要求 | t | 9.984 | 4123.15 | 41165.53
9 | 010515004012 | 钢筋笼吊装 | 1.钢筋种类、规格：综合 2.吊装方式：综合 3.其他：满足设计、招标文件、相关图集、现行施工及验收规范等相关要求 | t | 15.21 | 258.63 | 3933.76
10 | 010515010013 | 声测管 D57×3.5（含压浆） | 1.材质：综合考虑 2.规格型号：综合考虑 | m | 189 | 24.50 | 4630.50
11 | 010301004014 | 桩头钢筋整理 | 1.钢筋种类、规格：综合 2.其他：满足设计、招标文件、相关图集、现行施工及验收规范等相关要求 | 根 | 42 | 6.14 | 257.88
|  | 分部小计 |  |  |  |  | 281257.00
合 计 | [6 empty] | 281257.00

## F.4 总价措施项目清单计价表(表-11)【土建工程‖机修间~
总价措施项目清单计价表
工程名称：泸州港龙江港区大脚石作业区一期工程一标段桩基础专业分包工程\生产与辅助建筑物工程\土建工程【机修间、工具材料库】 |  |  |  | 标段：
序 号 | 项目编码 | 项目名称 | 计算基础 | 费率 （%） | 金额 （元） | 调整费率 (%) | 调整后 金额(元) | 备注
1 | 011707001088 | 安全文明施工费 |  |  | 19409.07
1.1 | ① | 环境保护费 |  | 0.22 | 693.18
1.2 | ② | 文明施工费 | 税前建安工程造价（不含总价措施项目费） | 1.3 | 4096.07
1.3 | ③ | 安全施工费 | 税前建安工程造价（不含总价措施项目费） | 2.96 | 9326.44
1.4 | ④ | 临时设施费 | 税前建安工程造价（不含总价措施项目费） | 1.68 | 5293.38
2 | 011707002089 | 夜间施工增加费 |  |  | 283.57
3 | 011707003090 | 非夜间施工照明
4 | 011707004091 | 二次搬运费 |  |  | 126.03
5 | 011707005092 | 冬雨季施工增加费 |  |  | 220.56
6 | 011707006093 | 地上、地下设施、建筑物的临时保护设施
7 | 011707007094 | 已完工程及设备保护费
8 | 011707008095 | 工程定位复测费 |  |  | 63.02
合 计 |  |  |  |  | 20102.25 | - | - | -

## G.1 其他项目清单计价汇总表(表-12)【土建工程‖机修间~
其他项目清单与计价汇总表
工程名称：泸州港龙江港区大脚石作业区一期工程一标段桩基础专业分包工程\生产与辅助建筑物工程\土建工程【机修间、工具材料库】 |  | 标段：
序号 | 项 目 名 称 | 金额（元） | 结算金额(元) | 备注
1 | 暂列金额 | 28125.70
2 | 暂估价
2.1 | 材料(工程设备)暂估价/结算价 | -
2.2 | 专业工程暂估价/结算价
3 | 计日工
4 | 总承包服务费
合 计 |  | 28125.70 |  | -

## G.2 暂列金额明细表(表-12-1)【土建工程‖机修间、工~
暂列金额明细表
工程名称：泸州港龙江港区大脚石作业区一期工程一标段桩基础专业分包工程\生产与辅助建筑物工程\土建工程【机修间、工具材料库】 |  | 标段：
序号 | 项目名称 | 计量单位 | 暂定金额(元) | 备注
1 | 暂列金额 | 项 | 28125.70
合 计 |  |  | 28125.70 | -

## H 规费、税金项目清单计价表(表-13)【土建工程‖机修间、~
规费、税金项目计价表
工程名称：泸州港龙江港区大脚石作业区一期工程一标段桩基础专业分包工程\生产与辅助建筑物工程\土建工程【机修间、工具材料库】 |  |  | 标段：
序号 | 项目名称 | 计算基础 | 计算基数 | 计算费率（％） | 金额(元)
1 | 规费 | (分部分项定额人工费+单价措施项目定额人工费)*费率 | 61024.91 | 9.34 | 5699.73
2 | 销项增值税额 | 分部分项工程费+措施项目费+其他项目费+规费+按实计算费用+创优质工程奖补偿奖励费-按规定不计税的工程设备金额-除税甲供材料（设备）费 | 335184.68 | 9 | 30166.62
3 | 附加税 | 分部分项工程费+措施项目费+其他项目费+规费+按实计算费用+创优质工程奖补偿奖励费-按规定不计税的工程设备金额-除税甲供材料（设备）费 | 335184.68 | 0.313 | 1049.13
合计 |  |  |  |  | 36915.48

## E.3 单位工程招标控制价汇总表(表-04)【土建工程‖大型~
单位工程招标控制价汇总表
工程名称：泸州港龙江港区大脚石作业区一期工程一标段桩基础专业分包工程\生产与辅助建筑物工程\土建工程【大型基础进出场费】 |  | 标段：
序号 | 汇总内容 | 金 额（元） | 其中:暂估价(元)
1 | 分部分项及单价措施项目 | 65659.15
| 单价措施项目 | 65659.15
2 | 总价措施项目 | 4717.01 | -
2.1 | 其中：安全文明施工费 | 4554.36 | -
3 | 其他项目 | 6565.92 | -
3.1 | 其中：暂列金额 | 6565.92 | -
3.2 | 其中：专业工程暂估价 |  | -
3.3 | 其中：计日工 |  | -
3.4 | 其中：总承包服务费 |  | -
4 | 规费 | 1709.22 | -
5 | 创优质工程奖补偿奖励费 |  | -
6 | 税前不含税工程造价 | 78651.30 | -
6.1 | 其中：除税甲供材料（设备）费 |  | -
7 | 销项增值税额 | 7078.62 | -
8 | 附加税 | 246.18 | -
招标控制价/投标报价总价合计=税前不含税工程造价+销项增值税额+附加税 |  | 85976.10

## F.1.1 分部分项工程和单价措施项目清单与计价表(表-0~3
分部分项工程和单价措施项目清单与计价表
工程名称：泸州港龙江港区大脚石作业区一期工程一标段桩基础专业分包工程\生产与辅助建筑物工程\土建工程【大型基础进出场费】 |  |  |  |  | 标段：
序号 | 项目编码 | 项目名称 | 项目特征 | 计量 单位 | 工程 量 | 金额（元）
[6 empty] | 综合单价 | 合价 | 其 中
暂估价
单价措施项目清单
混凝土模板及支架（撑 ）
分部小计
垂直运输
分部小计
大型机械设备进出场及安拆
1 | 011705001017 | 履带式旋挖钻机进场费 | 履带式旋挖钻机进场费 | 台次 | 5 | 4863.97 | 24319.85
2 | 011705001018 | 履带式旋挖钻机出场费 | 履带式旋挖钻机出场费 | 台次 | 5 | 4863.97 | 24319.85
3 | 011705001019 | 履带式旋挖钻机安拆费 | 履带式旋挖钻机安拆费 | 台次 | 5 | 3403.89 | 17019.45
|  | 分部小计 |  |  |  |  | 65659.15
|  | 分部小计 |  |  |  |  | 65659.15
合 计 | [6 empty] | 65659.15

## F.4 总价措施项目清单计价表(表-11)【土建工程‖大型基~
总价措施项目清单计价表
工程名称：泸州港龙江港区大脚石作业区一期工程一标段桩基础专业分包工程\生产与辅助建筑物工程\土建工程【大型基础进出场费】 |  |  |  | 标段：
序 号 | 项目编码 | 项目名称 | 计算基础 | 费率 （%） | 金额 （元） | 调整费率 (%) | 调整后 金额(元) | 备注
1 | 011707001001 | 安全文明施工费 |  |  | 4554.36
1.1 | ① | 环境保护费 |  | 0.22 | 162.66
1.2 | ② | 文明施工费 | 税前建安工程造价（不含总价措施项目费） | 1.3 | 961.15
1.3 | ③ | 安全施工费 | 税前建安工程造价（不含总价措施项目费） | 2.96 | 2188.45
1.4 | ④ | 临时设施费 | 税前建安工程造价（不含总价措施项目费） | 1.68 | 1242.10
2 | 011707002002 | 夜间施工增加费 |  |  | 66.54
3 | 011707003003 | 非夜间施工照明
4 | 011707004004 | 二次搬运费 |  |  | 29.57
5 | 011707005005 | 冬雨季施工增加费 |  |  | 51.75
6 | 011707006006 | 地上、地下设施、建筑物的临时保护设施
7 | 011707007007 | 已完工程及设备保护费
8 | 011707008008 | 工程定位复测费 |  |  | 14.79
合 计 |  |  |  |  | 4717.01 | - | - | -

## G.1 其他项目清单计价汇总表(表-12)【土建工程‖大型基~
其他项目清单与计价汇总表
工程名称：泸州港龙江港区大脚石作业区一期工程一标段桩基础专业分包工程\生产与辅助建筑物工程\土建工程【大型基础进出场费】 |  | 标段：
序号 | 项 目 名 称 | 金额（元） | 结算金额(元) | 备注
1 | 暂列金额 | 6565.92
2 | 暂估价
2.1 | 材料(工程设备)暂估价/结算价 | -
2.2 | 专业工程暂估价/结算价
3 | 计日工
4 | 总承包服务费
合 计 |  | 6565.92 |  | -

## G.2 暂列金额明细表(表-12-1)【土建工程‖大型基础进~
暂列金额明细表
工程名称：泸州港龙江港区大脚石作业区一期工程一标段桩基础专业分包工程\生产与辅助建筑物工程\土建工程【大型基础进出场费】 |  | 标段：
序号 | 项目名称 | 计量单位 | 暂定金额(元) | 备注
1 | 暂列金额 | 项 | 6565.92
合 计 |  |  | 6565.92 | -

## H 规费、税金项目清单计价表(表-13)【土建工程‖大型基础~
规费、税金项目计价表
工程名称：泸州港龙江港区大脚石作业区一期工程一标段桩基础专业分包工程\生产与辅助建筑物工程\土建工程【大型基础进出场费】 |  |  | 标段：
序号 | 项目名称 | 计算基础 | 计算基数 | 计算费率（％） | 金额(元)
1 | 规费 | (分部分项定额人工费+单价措施项目定额人工费)*费率 | 18300 | 9.34 | 1709.22
2 | 销项增值税额 | 分部分项工程费+措施项目费+其他项目费+规费+按实计算费用+创优质工程奖补偿奖励费-按规定不计税的工程设备金额-除税甲供材料（设备）费 | 78651.3 | 9 | 7078.62
3 | 附加税 | 分部分项工程费+措施项目费+其他项目费+规费+按实计算费用+创优质工程奖补偿奖励费-按规定不计税的工程设备金额-除税甲供材料（设备）费 | 78651.3 | 0.313 | 246.18
合计 |  |  |  |  | 9034.02